## Sheet1
常态录播
序号 | 设备名称 | 技术规格 | 产品型号 | 品牌 | 数量 | 单位 | 单价 | 总价 | 备注
1 | 高清录播主机 | 一、整体设计 1.为保障系统运行稳定、安全，录播主机整体采用嵌入式设计架构； 2.录播主机功能高度集成化，需同时具备录制、导播、自动跟踪、点播、直播、互动多功能功于一体； 3.主机支持≥2路摄像机输入接口，≥2路HDMI输入接口，≥2路HDMI输出接口，且输入输出分辨率至少支持1080P@30fps； 4.支持连接摄像机与主机之间通过一根双绞线进行供电、控制、视频信号同传； 5.主机支持≥2路线性音频输入接口，≥2路线性音频输出接口，≥4路数字音频输入接口； 6.主机支持≥2路控制接口，支持RS232串行通信协议进行外接控制，≥2路USB接口，可用于连接U盘等外设； ▲7.为方便安装部署及后期维护，同时实现音频信号的高品质、抗干扰稳定传输，要求主机数字音频接口支持音频“一线通”功能，仅通过一条双绞线即可实现对数字麦克风的供电以及数字音频信号的采集；（提供具备检测资质的第三方检测机构出具的检测（检验）报告复印件进行佐证并加盖投标人公章。） 8.主机兼容标准H.264视频编解码能力，至少支持1080P@30fps、720P@30fps，以及AAC音频编解码协议标准且内置音频处理功能； 9.主机具备标准RJ45网络接口，支持100/1000M网络自适应以及IPv4、IPv6双协议栈； 10.主机储存容量≥1TB，用于录制视频文件的本地存储； ▲11.为保障录制视频质量，要求支持对同品牌高清摄像机实现基于双绞线的视频裸数据传输技术，摄像机到录播主机端的视频采集和传输过程无需经过编解码，无画质损耗。具备声画同步机制，实现≤100ms的声画同步；（提供具备检测资质的第三方检测机构出具的检测（检验）报告复印件进行佐证并加盖投标人公章。） ▲12.要求录播主机支持AI人工智能课堂行为分析能力，无需添加任何设备即可完成对课堂中老师和学生画面分析并生成相关教学行为数据。（提供具备检测资质的第三方检测机构出具的检测（检验）报告复印件进行佐证并加盖投标人公章。） ▲13.支持对师生出勤率、S-T 教学行为、教师活动轨迹、学生课堂动作表情分析等维度数据进行实时统计分析。（提供具备检测资质的第三方检测机构出具的检测（检验）报告复印件进行佐证并加盖投标人公章。） 二、功能设计 14.软件需采用B/S架构设计，支持通过浏览器即可进行管理配置与操作，而无需额外安装客户端或APP； ▲15.要求主机具备教师AI分析能力，可提供老师视频分析数据包括检测时间、教师行为分析、活动轨迹等数据；（提供具备检测资质的第三方检测机构出具的检测（检验）报告复印件进行佐证并加盖投标人公章。） ▲16.为保障录制视频效果，要求录播主机配套同品牌摄像机支持在多机位接入的情况下所有画面高度同步。在多画面布局以及多流录制、多流直播的使用场景下不同画面保持≤150ms的同步效果，实现高质量的多流处理能力；（提供具备检测资质的第三方检测机构出具的检测（检验）报告复印件进行佐证并加盖投标人公章。） 17.需支持通电模式选择，实现主机通电后自动进入相应模式，包含但不限于自动开机、开机且休眠、不开机等模式； ▲18.支持对设备进行定时休眠唤醒设置，提供自定义时间选择，可以单独设置是否定时休眠或者定时唤醒；（提供具备检测资质的第三方检测机构出具的检测（检验）报告复印件进行佐证并加盖投标人公章。） 19.支持在导播界面实时查看主机当前CPU温度、磁盘空间占用情况、视频录制的参数配置和正在录制的视频时长与大小等信息； ▲20.支持音频采样率的设置，且支持AGC自动增益、ANS噪声抑制、EQ均衡、AEC回声抑制等音频处理功能；（提供具备检测资质的第三方检测机构出具的检测（检验）报告复印件进行佐证并加盖投标人公章。） 21.需支持录像文件循环覆盖功能，开启循环覆盖功能后，录播硬盘在已存储90%的空间时，再次启动录制将删除录播内现存时间最早的录像文件以应对录制频率比较高的情况； 22.需支持录制模式和互动模式的独立音频场景设置，针对无线MIC和多媒体等不同设备类型，进行场景化的音频参数设置； 23.要求内置互动模块，无需额外部署MCU类设备即可支持“1+3”的互动授课模式，实现专递课堂教学应用。同时也需支持会议互动模式，创建或加入大规模视音频实时互动。 三.其他要求 ▲24.为保证主机稳定运行，要求设备平均无故障运行时间（MTBF）≥200000小时。（提供具备检测资质的第三方检测机构出具的检测（检验）报告复印件或MTBF符合性证书复印件进行佐证并加盖投标人公章。） | AE-E4H Pro | AVA | 1 | 台
2 | 录播流媒体处理软件 | 1.嵌入式录播主机出厂时内置流媒体处理软件以实现各个模块的功能应用； 2.多流录制：支持教师画面、学生全景画面、学生特写画面等不少于3路摄像机画面和电脑画面的独立录制封装； ▲3.直播推流：要求支持RTMP视频传输协议，并支持不少于4路RTMP同步推流直播；（提供支持不少于4路RTMP同步推流软件功能截图进行佐证并加盖投标人公章） 4.支持自定义直播分辨率和码率，最高支持1080P@30fps，以适应不同网络环境下保持直播的流畅性； 5.要求支持H.323、SIP、BFCP、WebRTC等视音频互动协议技术，便捷进行远程互动教学应用； 6.要求支持双流互动功能，在互动通讯过程中，支持教学场景信号与电脑课件信号以互相独立的信号进行传输，并最终接收端设备可通过两路HDMI接口将接收到的教学场景画面与电脑课件画面同时分别环出到两个显示设备上； 7.通过录播主机的网络导播界面，需支持主讲端在互动过程中对其余互动参与者的发言权限进行控制，支持单人禁言/开启以及全场禁言/开启的控制方式； 8.要求录播主机在双向互动过程中，可实现1080P@30FPS画质，并支持基于SVC技术实现在不同网络状况下的画面质量自适应； 9.要求录播主机支持呼叫应答设置，默认支持自动应答与勾选手动应答两种方式以满足在专递课堂场景下听讲端的自动入会，以及在其余场景下录播教室内的用户接收到互动申请可自主选择是否加入会议的情况。 | AVA基于电子云镜技术的智能摄录与流媒体处理软件V1.0 | AVA | 1 | 套
3 | 智能课堂行为分析软件 | 1.兼容对接：要求实现录播主机内置的实时课堂行为分析，同时支持与视频资源管理平台无缝对接，将数据通过平台进行展示或主机内部展示两种模式，两种模式均支持下载分析报告； 2.多维分析：支持对课堂数据进行综合多维度的分析，包括“课堂师生行为时序”、“布鲁姆分析”、“理答分析”、“PPT与板书分析”、“教师讲授分析”、“姿态与情感分析”、“学生学情分析”等多维度多类型分析数据板块； 3.实时分析：支持对师生出勤率、教学行为等维度数据进行实时统计分析，并且能在课程录制结束三分钟内将数据整合建模生成分析报告； 4.教学环节识别：要求支持按照教学环节定义将课程视频切片，并且在视频播放进度条上有明显标签显示对应的教学环节； 5.编辑教学环节：要求支持用户可以对AI分析生成的教学环节结果自主纠偏，可以依据时间轴自主定义教学环节的时长以及更改教学环节的结论，并支持自主创建教学环节名称； 6.行为时序播放：支持在课程视频播放进度条显示PPT翻页的具体时间节点，同时将教师行为与学生行为的时序分布依次排列展开，点击时序图上的具体行为节点，视频将自动跳转到对应位置，方便老师快速回顾课堂教学环节； 7.教师行为分析：支持自动分析并统计老师授课过程中的教学行为，包括但不限于“教师板书”、“教师提问”、“PPT演示”、“操作大屏”、“教师发言”等； 8.PPT分析：要求支持教师授课PPT分析，分析每页PPT所用时长； 9.课堂任务分析：要求识别PPT内留给学生课堂任务的数量，分析任务时间占比，辅助课堂教学设计评价； 10.PPT资源分析：要求支持分析PPT内的图表个数与含图片页数，辅助老师课件制作能力评价； 11.S-T分析：要求支持以图表的形式分析课堂过程中的师生行为，观察教师的课堂环节设计与师生互动情况； 12.学生行为分析：要求支持自动分析并统计学生课堂过程中的学习行为，包括但不限于“多人站立”、“多人抬头”、“学生上台”等。 13.学生抬头率分析：要求支持分析学生的抬头率情况，提供最高抬头率以及平均抬头率，并用图表的形式呈现以辅助课堂纪律评价。 | AVA智能课堂行为分析软件 V1.0 | AVA | 1 | 点
4 | 智能语音分析软件 | 1.教师提问情况分析：支持基于课堂语音识别能力进行教师课堂提问行为分析，从提问书亮与高级认知提问比例两个核心维度进行数据统计，实现课堂提问情况的清晰回顾； 2.教师语速分析：支持通过语音识别能力进行教师课堂授课语速分析，呈现数据需包括整体语速的变化图以及平均语速结论； 3.课堂语音转写：要求基于语音语义识别完成课堂音频的文字转换，实现课堂教学过程语音全纪录，要求平台上可输出整节课的文字字幕。并支持由上课老师课后自主编辑转写文本实现纠偏； 4.课堂高频词分析：支持通过AI语音识别能力以及视觉分析能力，抓取授课过程中出现的高频词汇，并统计出现频次以及出现来源，包括但不限于PPT、板书、教师音频，精准判断课堂教学重点； 5.课堂语气词分析：支持通过进行课堂语音识别，判断老师教学过程中出现的常规语气词出现频次，如“呐”，“嘛”，等语气词，辅助老师调整教学过程中的不良习惯； 6.教师普通话分析：要求支持对教师授课音频进行自适应分段，并分析每个段落教师授课过程中的普通话水平、语速、音量以及关键词； 7.教师音量分析：要求支持分析本堂课教师平均的授课音量，以及根据时间推移呈现音量波动的变化图表； 8.学生音量分析：要求支持分析本堂课学生听课的平均音量，以及根据时间推移呈现音量波动的变化图表。 | AVA智能语音分析软件 V1.0 | AVA | 1 | 点
5 | 教师高清摄像机 | 1.传感器：要求采用CMOS类型图像传感器，尺寸≥1/2.5英寸，像素：有效像素≥829万，最大分辨率 3840x2160并向下兼客1920x1080、1280x720；变焦，要求支持自动和手动变焦，光学变焦倍数≥22倍； 2.云台转动：要求具备机械云台可进行转动跟踪。水平转动速度范围不少于1.0°~ 94.0°/s，垂直转动速度范围不少于1.0°~ 74.5°/s； 3.视频编码：要求支持H.265、H.264高清视频编码协议； 4.视频输出：要求具备视频输出口≥1，HDMI视频输出口≥1，通讯接口：要求具备RS232/RS422≥1，音频接口：Line in输入口≥1； 5.网络接入：RJ45网络接口≥1，并支持100M/1000M自适应以太网接入与RTSP协议网络视频输出； 6.协议支持：要求支持VISCA/ONVIF协议满足多种场景控制要求； 7.背光补偿：要求具备背光补偿功能；数字降噪：支持2D/3D数字降噪，信噪比≥55dB； 8.AI跟踪：要求内置跟踪算法，摄像机内无额外辅助摄像头也无需增加任何设备即可实现人像自动跟踪，包括水平运动、俯仰运动、变焦、聚焦四维实时跟踪； ▲9.交叉识别：为保障在多人同时进入拍摄画面的情况下，不出现跟丢和误跟的情况。要求支持人体与面部特征交叉识别，能够自动识别并锁定跟踪对象；（提供具备检测资质的第三方检测机构出具的检测（检验）报告复印件进行佐证并加盖投标人公章。） ▲10.AI抗干扰：要求支持在有显示设备或动态视频播放下,AI抗干扰能力保障画面持续锁定跟踪对象；（提供具备检测资质的第三方检测机构出具的检测（检验）报告复印件进行佐证并加盖投标人公章。） ▲12.PTZ自适应：支持机电一体化处理，保障AI跟踪拍摄过程中云台能实时配合调整 Pan(水平旋转 )/Ti1t垂直)/Zoom(焦距)，跟拍过程中保证画面稳定不虚焦；（提供具备检测资质的第三方检测机构出具的检测（检验）报告复印件进行佐证并加盖投标人公章。） | AX-C22DUHA | AVA | 1 | 台 |  |  | 云台
6 | 智能跟踪拍摄软件 | 1.摄像机传输处理软件采用B/S架构，支持通用浏览器直接访问进行管理； 2.支持曝光模式设置功能，包括自动、手动；支持图像水平、垂直翻转，适应摄像机不同的安装方式要求； 3.支持自动白平衡设置功能，红、蓝增益可调；支持噪声抑制设置功能，支持2D、3D降噪；需支持摄像机图像质量调节功能，包括亮度、对比度、色调、饱和度； 4.支持抗闪烁频率、动态范围、光圈、快门参数设置；支持摄像机控制功能，包括云台控制、预置位设置与调用、焦距调节等，预置位数≥255； ▲5.支持配合录播主机划分的自动跟踪区域，当锁定跟踪人物走出自动跟踪区域时即停止跟踪，直到重新回到区域出现在画面中为止；（提供该功能软件所配套高清摄像机的第三方检测（检验）报告复印件进行佐证并加盖投标人公章。） ▲6.支持设置AI跟踪锁定解除时间，被锁定人员脱离画面跟踪区域后，在跟踪锁定解除时间到达之后自动解除人员锁定，回归默认状态，等待下一位人员进入画面中开始重新锁定跟踪。（提供该功能软件所配套高清摄像机的第三方检测（检验）报告复印件进行佐证并加盖投标人公章。） | AVA基于AI的智能跟踪拍摄软件V1.0 | AVA | 1 | 套 |  |  | 云台
5 | 教师高清摄像机 | 1.传感器CMOS≥1/2.5英寸，采用逐行扫描模式，有效像素不低于1000万； 2.最大水平视场角不小于47°，最大垂直视场角不小于27°； 3.RJ45接口≥1，10/100/1000M自适应，数字视频接口≥1； 4.视频码技术支持H.264/H.265，采用了2D和基于运动估计的3D降噪算法。 | AX-E12DT | AVA | 1 | 台 |  |  | 云镜
6 | 高清摄像机传输处理软件 | 1.摄像机传输处理软件采用B/S架构，支持通用浏览器直接访问进行管理； 2.支持曝光模式设置功能，包括自动、手动，支持噪声抑制设置功能，支持2D、3D降噪；支持抗闪烁频率、动态范围、光圈、快门参数设置； 3.支持自动白平衡设置功能，红、蓝增益可调，支持摄像机图像质量调节功能，包括亮度、对比度、色调、饱和度。 | AVA其于电子云镜技术的高清拍摄与传输处理软件V1.0 | AVA | 1 | 套 |  |  | 云镜
7 | 学生高清摄像机 | 1.传感器CMOS≥1/2.5英寸，采用逐行扫描模式，有效像素不低于1000万； 2.最大水平视场角不小于80°，最大垂直视场角不小于50°； 3.RJ45接口≥1，10/100/1000M自适应，数字视频接口≥1； 4.视频编码技术支持H.264/H.265，采用了2D和基于运动估计的3D降噪算法。 | AX-E12DS | AVA | 1 | 台
8 | 高清摄像机传输处理软件 | 1.摄像机传输处理软件采用B/S架构，支持通用浏览器直接访问进行管理； 2.支持曝光模式设置功能，包括自动、手动；支持噪声抑制设置功能，支持2D、3D降噪；支持抗闪烁频率、动态范围、光圈、快门参数设置； 3.支持自动白平衡设置功能，红、蓝增益可调；支持摄像机图像质量调节功能，包括亮度、对比度、色调、饱和度。 | AVA其于电子云镜技术的高清拍摄与传输处理软件V1.0 | AVA | 1 | 套
9 | 录制面板 | 1. 控制接口：要求支持RS232控制接口用以连接录播主机； 2. 信号指示灯：要求具备信号指示灯； 3. 支持一键式系统电源开关控制；一键式录制、停止、锁定电脑信号； 支持本地录播全自动的开启、关闭控制； 4. 支持通过面板一键发起与远端设备互动连接；支持远程“一键静音”功能，主讲端可一键关闭远端互动教室发言，进入主讲授课模式。 | KP-8P3A | AVA | 1 | 个
10 | 拾音话筒 | 1.指向性：超心型，频率响应：40Hz—16kHz； 2.灵敏度≥-7dB±1dB，最大声压级≥110dB，信噪比≥62dB，动态范围≥78dB； 3.使用电源：麦克风一线通供电，输出接口：RJ45，数字音频接口。 | AX-DM828 | AVA | 4 | 支 |  |  | 根据实际情况，1~6支可选
11 | 机柜 | 1.定制。 |  | 通用 | 1 | 个 |  |  | 可放在讲桌内
12 | 线材 | 1.满足系统布线需求（包含网线、HDMI线、音频线等）。 |  | 通用 | 1 | 批
小计