## Sheet1
序号 | 设备名称 | 技术规格 | 产品型号 | 品牌 | 数量 | 单位 | 单价 | 总价 | 备注
智慧云眼系统（EV100）
1 | 智慧教学录播终端 | 1.▲整体设计：嵌入式架构。要求采用一体式集成化设计，内置高清摄像、视音频互动、视频录制、实时直播、音频处理功能；（提供具备检测资质的第三方检测机构出具的检测（检验）报告复印件进行佐证并加盖投标人公章。） 2.内置拍摄摄像头：≥1/2.5英寸CMOS传感器，有效像素不小于1000万。图像成像分辨率支持1920*1080，帧率最高可达30帧/秒。内置摄像机视场角：最大水平视场角不小于70°，最大垂直视场角不小于50°，逐行扫描，自动/手动聚焦,室内外自动/手动白平衡，支持背光补偿； 3.视频接口：HDMI in≥1和数字视频输入≥1、HDMI out≥1；音频接口：数字音频输入≥2，Line in≥1，Line out≥1； 4.数字视频接口支持扩展外接1路高清摄像机，外接摄像机直接传输高清视频裸数据，避免网络摄像机编码传输延时性和传输过程的损耗问题，实现高清视频信号的无延时、低损耗采集； 5.数字视频接口支持基于RJ45双绞线“一线通”技术，完成对外接摄像机的供电信号、控制信号、数字视频信号的同步传输； 7.▲支持音频“一线通”功能，可在采集数字音频信号的同时对数字麦克风进行供电，实现音频信号的高品质、抗干扰稳定传输；（提供具备检测资质的第三方检测机构出具的检测（检验）报告复印件进行佐证并加盖投标人公章。） 8.其他接口：USB≥1、网口（RJ45）≥1，1000/100Mbps自适应，支持IPv4、IPv6双协议栈； 9.协议支持：支持H.264编码协议，支持AAC音频编码协议，支持RTMP、RTSP视频传输协议，支持H.323和SIP视频互动通信协议，视频封装格式MP4、TS； 10.供电模式：采用不高于DC 24V的安全电压供电，节能环保，满负荷功耗不高于24W； 11.安装方式：支持壁挂式安装； 12.▲数字视频传输：支持对同品牌高清摄像机实现基于RJ45双绞线的视频裸数据传输技术，区别于IP传输方式，摄像机到录播主机端的视频采集和传输过程无需经过编解码，无画质损耗。具备声画同步机制，实现≤100ms的声画同步，保障录制视频质量；（提供具备检测资质的第三方检测机构出具的检测（检验）报告复印件进行佐证并加盖投标人公章。） 13.环保设计：要求所投设备工作时间产生噪声最大值≤17dB(A)； 14.支持通过本设备对外接的数字高清摄像机进行远程配置，统一维护和管理界面，无需独立登录外接摄像机设置等； 15.▲为保证设备稳定运行，要求设备平均无故障运行时间（MTBF）≥200000小时。（提供具备检测资质的第三方检测机构出具的检测（检验）报告复印件或MTBF符合性证书复印件进行佐证并加盖投标人公章。） | AE-EV100 | AVA | 1 | 台
2 | 终端管理软件 | 一、终端管理 1.采用B/S架构设计，通过主流浏览器登录软件对设备进行管控； 2.支持自定义设备在关机状态下的上电后的触发模式，包括上电后自动进入休眠、上电后自动进入工作等状态； 3.支持后台用户管理，可添加多个账户并设置管理员与普通用户两种权限，普通用户权限无法修改配置参数，保障系统稳定； 4.▲为方便设备管理，录播主机支持定时休眠唤醒功能，可以单独设置是否定时休眠或者定时唤醒。（提供该功能软件所配套智慧教学终端的第三方检测（检验）报告复印件进行佐证并加盖投标人公章。） 二、功能配置 1.支持内置摄像头画面及外接摄像机、外接HDMI信号的实时PVW预览画面和PGM实录画面直观窗口显示； 2.▲内置高质量音频处理能力，支持EQ均衡、AEC回声抑制、AGC自动增益、ANS噪声抑制；（提供该功能软件所配套智慧教学终端的第三方检测（检验）报告复印件进行佐证并加盖投标人公章。） 4.支持录课模式和互动模式两种不同应用场景下的针对性音频处理能力，适应不同场景下的音频指标差异，实现免调试自适应； 5.支持在后台设置直播音频比特率、录制音频比特率以及音频采样率以实现不同场景的音频质量配置； 6.录播主机支持录像文件循环覆盖功能，开启循环覆盖功能后，录播硬盘在已存储90%的空间时，再次启动录制将删除录播内现存时间最早的录像文件以应对录制频率比较高的情况； 7.▲录播主机与同品牌摄像机支持在多机位接入的情况下所有画面高度同步。在多画面布局以及多流录制、多流直播的使用场景下不同画面保持无延的播放效果，满足最佳的使用体验。（提供该功能软件所配套智慧教学终端的第三方检测（检验）报告复印件进行佐证并加盖投标人公章。） 三、录制模块 1.支持对内置摄像头拍摄画面、外接摄像机画面、外接HDMI教学课件画面进行组合画面或单一画面录制； 2.录制画面分辨率支持1080p@30/25fps、720p@30/25fps，码流512Kbps~4096Kbps可设； 3.▲支持U盘录制和集中存储录制，支持ftp或http对接存储服务器平台实现分布式录制集中式存储以及视频资源的自动归档；（提供该功能软件所配套智慧教学终端的第三方检测（检验）报告复印件进行佐证并加盖投标人公章。） 4.支持录制、暂停、停止等基本功能操作，支持主子高低双码流同步录制，可自定义录制的画质，最高支持1080p@30/25fps； 5.支持分段录制技术，当录制的课程时间较长时，可按照用户设定的文件时长自动分割录制成多个视频文件，提供不分段、30分钟分段、60分钟分段三种方式可选。 四、直播模块 1.▲直播推流：要求支持RTMP视频传输协议，并支持不少于4路RTMP同步推流直播；（提供支持不少于4路RTMP同步推流软件功能截图进行佐证并加盖投标人公章） 2.支持自定义推流分辨率和码率，码率2Kbps~4096bps范围可设，以适应不同网络环境下保持直播的流畅性； 3.支持对接云服务商CDN加速平台，设备可与之实现无缝对接，通过在设备端快速导入推流地址，一键即可完成通过CDN加速平台面向互联网的高并发直播应用。 五、互动模块 1.分组系统：支持对通讯录自定义添加分组，可对分组内账号进行批量快速呼叫； 2.呼叫记录：自动保留最近呼叫的历史记录，便于快速查询回拨； 3.互动画质：录播主机双向互动过程中，在4Mbps带宽下可实现1080p@30fps画质，支持基于SVC可伸缩视频编码技术的网络自适应功能； 4.支持H.323、SIP、BFCP、WebRTC等视音频互动协议技术，便捷进行远程互动教学应用； 5.要求录播主机支持呼叫应答设置，默认支持自动应答与勾选手动应答两种方式以满足在专递课堂场景下听讲端的自动入会，以及在其余场景下录播教室内的用户接收到互动申请可自主选择是否加入会议的情况。 六、AI跟拍 1.摄像机跟踪逻辑分配：支持智能识别接入摄像机的使用定位，并联动摄像机选用对应的跟踪逻辑，如教师跟踪、学生跟踪等； 2.检测区域设置：支持对接入摄像机的AI跟踪检测区域设置，可根据实景拍摄画面中框选跟踪区域，框选后只在区域中方能触发跟踪，所见所得方便操作； 3.AI跟踪目标丢失处理机制：支持对接入摄像机自定义设置AI跟踪目标更新周期时间，在跟踪对象处于检测区域外达到更新时间后，对应摄像机回到预置位0并重新进行新目标的识别跟踪；跟踪对象处于检测区域外的时间小于更新时间并重新进入检测区域时，继续对该跟踪对象进行锁定跟踪； 4.▲交叉校验锁定：支持基于AI人脸与肢体识别跟踪技术，当有多个人物进入拍摄画面，会经过人脸与肢体交叉校验后锁定正确的跟拍对象，不跟丢不跟错；（提供该功能软件所配套智慧教学终端的第三方检测（检验）报告复印件进行佐证并加盖投标人公章。） 5.▲自适应构图：支持基于AI人工智能技术自适应调整画面拍摄比例，即使锁定跟拍对象变速或高速移动，摄像机均会持续锁定并依预设比例自动调整拍摄画面，并实现摄像机云台上下左右移动丝滑的同时焦距自动调整保障拍摄画面构图的稳定。（提供该功能软件所配套智慧教学终端的第三方检测（检验）报告复印件进行佐证并加盖投标人公章。） | AVA智慧视讯管理软件V2.0 | AVA | 1 | 套
3 | 高清摄像机 | 1.视频输出：1路D-Video数字视频接口、1路网络接口；其中D-Video数字视频接口传输非编码数字视频裸数据，实现无延时、低损耗视频采集； 2.数字视频一线通：支持通过RJ45口实现摄像机供电、控制和视频信号同步传输； 3.传感器类型：CMOS，1/2.5英寸；传感器像素：有效像素不低于200万；焦距：12倍变焦；支持水平、垂直翻转；背光补偿：支持；数字降噪：2D&3D数字降噪；网络接口：1000/100Mbps自适应；编码技术：视频H.265、H.264； 4.跟踪算法：要求内置AI人工智能跟踪算法，摄像机内无额外辅助摄像头也无需增加任何设备即可实现智能人脸与肢体行为双重交叉校验机制，实现对目标场景的全自动跟踪拍摄； 5.电源支持：支持通过数字视频口连接配套录播主机进行直接供电； 6.高效数据传输：支持对同品牌录播主机实现基于数据链路层的数字视频数据传输技术，能实现≤100ms的声画同步，在拍摄运动画面和复杂画面时不存在镜头呼吸效应带来的周期性画面焦距抖动； 7.▲为保证设备稳定运行，要求设备平均无故障运行时间（MTBF）≥150000小时。（提供具备检测资质的第三方检测机构出具的检测（检验）报告复印件或MTBF符合性证书复印件进行佐证并加盖投标人公章。） | AX-C22PND | AVA | 1 | 台 |  |  | 云台
4 | 摄像机管理软件 | 1.摄像机管理软件采用B/S架构，支持通用浏览器直接访问进行管理； 2.支持曝光模式设置功能，包括自动、手动；支持抗闪烁频率、动态范围、光圈、快门参数设置；支持自动白平衡设置功能，红、蓝增益可调；支持噪声抑制设置功能，支持2D、3D降噪； 3.支持摄像机图像质量调节功能，包括亮度、对比度、色调、饱和度；支持摄像机控制功能，包括云台控制、预置位设置与调用、焦距调节等； 4.支持教师和学生的AI自动识别切换，根据部署位置、模式自主适配教师或学生的跟踪逻辑； 5.支持AI人脸与肢体特征双重识别，能够自动识别并精准锁定跟踪对象，对象丢失后再进入拍摄区域经过双重识别可以继续锁定跟踪； 6.采用教师角色识别逻辑，可基于站立姿态、面/背向状态等多维判定，快速识别教师，避免学生站立影响； 7.支持划分自动跟踪区域，当锁定跟踪人物走出自动跟踪区域时即停止跟踪，直到重新回到区域出现在画面中为止； 8.▲支持五分像、七分像、全身像等多种教师图像跟踪画面模式，根据实际需要设置选用教师跟踪画面的大小；（提供该功能软件所配套高清摄像机的第三方检测（检验）报告复印件进行佐证并加盖投标人公章。） 9.▲支持锁定跟踪对象后多人出现在拍摄画面中摄像机依然能精准识别锁定对象并持续跟踪拍摄，不会因为人多导致跟踪错误的情况；（提供该功能软件所配套高清摄像机的第三方检测（检验）报告复印件进行佐证并加盖投标人公章。） 10.支持在拍摄画面有显示设备或其他动态视频播放的情况下，自动启用AI抗干扰能力，保障画面始终锁定被跟踪对象，且跟踪效果不受影响。 | AVA AI摄像机管理软件V1.0 | AVA | 1 | 套
5 | 拾音麦克风 | 1.指向性：超心型，频率响应：40Hz—16kHz； 2.灵敏度≥-7dB±1dB，最大声压级≥110dB，信噪比≥62dB，动态范围≥78dB； 3.使用电源：麦克风一线通供电，输出接口：RJ45，数字音频接口。 | AX-DM828 | AVA | 2 | 支
6 | 录制面板 | 1. 安装方式：要求镶嵌式安装在讲台；控制接口：要求支持RS232控制接口用以连接录播主机；信号指示灯：要求具备信号指示灯； 2. 支持一键式系统电源开关控制；一键式录制、停止、锁定电脑信号； 支持本地录播全自动的开启、关闭控制； 3. 支持通过面板一键发起与远端设备互动连接；支持远程“一键静音”功能，主讲端可一键关闭远端互动教室发言，进入主讲授课模式。 | KP-8N | AVA | 1 | 个
7 | 无线话筒 （主讲推荐选配） | 1.具有IR 红外线自动对频功能.一键自动对码； 2.背光式LED显示屏指示了RF和AF信号强度，电池状态，分集通道指示(A/B)，频率，频率组/频道等工作状态； 3、标配一手持一头戴话筒； 4、频率范围 ：500～860MHz； 5、射频产生方式 ：锁相环频率合成器（PLL)； 6、射频带宽 ：≥20MHz； 7、信噪比 ：≥105dB（A计权）； 8、动态范围 ：＞100dB； 9、失真 ：≤0.04%@1KHz 。 | UH1500 | OYALEE | 1 | 套 |  |  | 配置无线话筒后，电脑（大屏）声音信号采用HDMI输入
8 | 有源音箱 | 1.有源音箱，无需额外配置功放设备。 2.标准3.5mm音频接口，连接麦克风无需其他设备协议转换。 3.功率不小于15W+15W。 4.信噪比不小于85dB。 5.频响范围不小于70Hz-20kHz。 | 自选 | 通用 | 1 | 对 |  |  | 选配，有互动需求时配置
9 | 互动抬头屏 | 1.屏幕尺寸：≥55 英寸，支持壁挂式安装； 2.具备≥2个HDMI输入接口，支持HDMI输入接口按需自选，至少支持1920*1080分辨率； 3.扬声器峰值功率≥30W。 | 自选 | 通用 | 1 | 台 |  |  | 选配，有互动需求时配置
10 | 线材 | 1.满足系统布线需求（网线、HDMI线等）。 | 自选 | 通用 | 1 | 批
小计
智慧云眼系统（EV100T）
1 | 课堂终端 | 1.▲整体设计：嵌入式架构。要求采用一体式集成化设计，内置高清摄像、视音频互动、视频录制、实时直播、音频处理功能；（提供具备检测资质的第三方检测机构出具的检测（检验）报告复印件进行佐证并加盖投标人公章。） 2.内置拍摄摄像头：≥1/2.5英寸CMOS传感器，有效像素不小于1000万。图像成像分辨率支持1920*1080，帧率最高可达30帧/秒。内置摄像机视场角：最大水平视场角不小于70°，最大垂直视场角不小于50°，逐行扫描，自动/手动聚焦,室内外自动/手动白平衡，支持背光补偿； 3.视频接口：HDMI in≥1和数字视频输入≥1、HDMI out≥1；音频接口：数字音频输入≥2，Line in≥1，Line out≥1； 4.数字视频接口支持扩展外接1路高清摄像机，外接摄像机直接传输高清视频裸数据，避免网络摄像机编码传输延时性和传输过程的损耗问题，实现高清视频信号的无延时、低损耗采集； 5.数字视频接口支持基于RJ45双绞线“一线通”技术，完成对外接摄像机的供电信号、控制信号、数字视频信号的同步传输； 7.▲支持音频“一线通”功能，可在采集数字音频信号的同时对数字麦克风进行供电，实现音频信号的高品质、抗干扰稳定传输；（提供具备检测资质的第三方检测机构出具的检测（检验）报告复印件进行佐证并加盖投标人公章。） 8.其他接口：USB≥1、网口（RJ45）≥1，1000/100Mbps自适应，支持IPv4、IPv6双协议栈； 9.协议支持：支持H.264编码协议，支持AAC音频编码协议，支持RTMP、RTSP视频传输协议，支持H.323和SIP视频互动通信协议，视频封装格式MP4、TS； 10.供电模式：采用不高于DC 24V的安全电压供电，节能环保，满负荷功耗不高于24W； 11.安装方式：支持壁挂式安装； 12.▲数字视频传输：支持对同品牌高清摄像机实现基于RJ45双绞线的视频裸数据传输技术，区别于IP传输方式，摄像机到录播主机端的视频采集和传输过程无需经过编解码，无画质损耗。具备声画同步机制，实现≤100ms的声画同步，保障录制视频质量；（提供具备检测资质的第三方检测机构出具的检测（检验）报告复印件进行佐证并加盖投标人公章。） 13.环保设计：要求所投设备工作时间产生噪声最大值≤17dB(A)； 14.支持通过本设备对外接的数字高清摄像机进行远程配置，统一维护和管理界面，无需独立登录外接摄像机设置等； 15.▲为保证设备稳定运行，要求设备平均无故障运行时间（MTBF）≥200000小时。（提供具备检测资质的第三方检测机构出具的检测（检验）报告复印件或MTBF符合性证书复印件进行佐证并加盖投标人公章。） | AE-EV100T | AVA | 1 | 台
2 | 终端管理软件 | 一、终端管理 1.采用B/S架构设计，通过主流浏览器登录软件对设备进行管控； 2.支持自定义设备在关机状态下的上电后的触发模式，包括上电后自动进入休眠、上电后自动进入工作等状态； 3.支持后台用户管理，可添加多个账户并设置管理员与普通用户两种权限，普通用户权限无法修改配置参数，保障系统稳定； 4.▲为方便设备管理，录播主机支持定时休眠唤醒功能，可以单独设置是否定时休眠或者定时唤醒。（提供该功能软件所配套智慧教学终端的第三方检测（检验）报告复印件进行佐证并加盖投标人公章。） 二、功能配置 1.支持内置摄像头画面及外接摄像机、外接HDMI信号的实时PVW预览画面和PGM实录画面直观窗口显示； 2.▲内置高质量音频处理能力，支持EQ均衡、AEC回声抑制、AGC自动增益、ANS噪声抑制；（提供该功能软件所配套智慧教学终端的第三方检测（检验）报告复印件进行佐证并加盖投标人公章。） 4.支持录课模式和互动模式两种不同应用场景下的针对性音频处理能力，适应不同场景下的音频指标差异，实现免调试自适应； 5.支持在后台设置直播音频比特率、录制音频比特率以及音频采样率以实现不同场景的音频质量配置； 6.录播主机支持录像文件循环覆盖功能，开启循环覆盖功能后，录播硬盘在已存储90%的空间时，再次启动录制将删除录播内现存时间最早的录像文件以应对录制频率比较高的情况； 7.▲录播主机与同品牌摄像机支持在多机位接入的情况下所有画面高度同步。在多画面布局以及多流录制、多流直播的使用场景下不同画面保持无延的播放效果，满足最佳的使用体验。（提供该功能软件所配套智慧教学终端的第三方检测（检验）报告复印件进行佐证并加盖投标人公章。） 三、录制模块 1.支持对内置摄像头拍摄画面、外接摄像机画面、外接HDMI教学课件画面进行组合画面或单一画面录制； 2.录制画面分辨率支持1080p@30/25fps、720p@30/25fps，码流512Kbps~4096Kbps可设； 3.▲支持U盘录制和集中存储录制，支持ftp或http对接存储服务器平台实现分布式录制集中式存储以及视频资源的自动归档；（提供该功能软件所配套智慧教学终端的第三方检测（检验）报告复印件进行佐证并加盖投标人公章。） 4.支持录制、暂停、停止等基本功能操作，支持主子高低双码流同步录制，可自定义录制的画质，最高支持1080p@30/25fps； 5.支持分段录制技术，当录制的课程时间较长时，可按照用户设定的文件时长自动分割录制成多个视频文件，提供不分段、30分钟分段、60分钟分段三种方式可选。 四、直播模块 1.▲直播推流：要求支持RTMP视频传输协议，并支持不少于4路RTMP同步推流直播；（提供支持不少于4路RTMP同步推流软件功能截图进行佐证并加盖投标人公章） 2.支持自定义推流分辨率和码率，码率2Kbps~4096bps范围可设，以适应不同网络环境下保持直播的流畅性； 3.支持对接云服务商CDN加速平台，设备可与之实现无缝对接，通过在设备端快速导入推流地址，一键即可完成通过CDN加速平台面向互联网的高并发直播应用。 五、互动模块 1.分组系统：支持对通讯录自定义添加分组，可对分组内账号进行批量快速呼叫； 2.呼叫记录：自动保留最近呼叫的历史记录，便于快速查询回拨； 3.互动画质：录播主机双向互动过程中，在4Mbps带宽下可实现1080p@30fps画质，支持基于SVC可伸缩视频编码技术的网络自适应功能； 4.支持H.323、SIP、BFCP、WebRTC等视音频互动协议技术，便捷进行远程互动教学应用； 5.要求录播主机支持呼叫应答设置，默认支持自动应答与勾选手动应答两种方式以满足在专递课堂场景下听讲端的自动入会，以及在其余场景下录播教室内的用户接收到互动申请可自主选择是否加入会议的情况。 六、AI跟拍 1.摄像机跟踪逻辑分配：支持智能识别接入摄像机的使用定位，并联动摄像机选用对应的跟踪逻辑，如教师跟踪、学生跟踪等； 2.检测区域设置：支持对接入摄像机的AI跟踪检测区域设置，可根据实景拍摄画面中框选跟踪区域，框选后只在区域中方能触发跟踪，所见所得方便操作； 3.AI跟踪目标丢失处理机制：支持对接入摄像机自定义设置AI跟踪目标更新周期时间，在跟踪对象处于检测区域外达到更新时间后，对应摄像机回到预置位0并重新进行新目标的识别跟踪；跟踪对象处于检测区域外的时间小于更新时间并重新进入检测区域时，继续对该跟踪对象进行锁定跟踪； 4.▲交叉校验锁定：支持基于AI人脸与肢体识别跟踪技术，当有多个人物进入拍摄画面，会经过人脸与肢体交叉校验后锁定正确的跟拍对象，不跟丢不跟错；（提供该功能软件所配套智慧教学终端的第三方检测（检验）报告复印件进行佐证并加盖投标人公章。） 5.▲自适应构图：支持基于AI人工智能技术自适应调整画面拍摄比例，即使锁定跟拍对象变速或高速移动，摄像机均会持续锁定并依预设比例自动调整拍摄画面，并实现摄像机云台上下左右移动丝滑的同时焦距自动调整保障拍摄画面构图的稳定。（提供该功能软件所配套智慧教学终端的第三方检测（检验）报告复印件进行佐证并加盖投标人公章。） | AVA智慧视讯管理软件V2.0 | AVA | 1 | 套
3 | 高清摄像机 | 1.视频输出：1路D-Video数字视频接口、1路网络接口；其中D-Video数字视频接口传输非编码数字视频裸数据，实现无延时、低损耗视频采集； 2.数字视频一线通：支持通过RJ45口实现摄像机供电、控制和视频信号同步传输； 3.传感器类型：CMOS，1/2.5英寸；传感器像素：有效像素不低于200万；焦距：12倍变焦；支持水平、垂直翻转；背光补偿：支持；数字降噪：2D&3D数字降噪；网络接口：1000/100Mbps自适应；编码技术：视频H.265、H.264； 4.跟踪算法：要求内置AI人工智能跟踪算法，摄像机内无额外辅助摄像头也无需增加任何设备即可实现智能人脸与肢体行为双重交叉校验机制，实现对目标场景的全自动跟踪拍摄； 5.电源支持：支持通过数字视频口连接配套录播主机进行直接供电； 6.高效数据传输：支持对同品牌录播主机实现基于数据链路层的数字视频数据传输技术，能实现≤100ms的声画同步，在拍摄运动画面和复杂画面时不存在镜头呼吸效应带来的周期性画面焦距抖动； 7.▲为保证设备稳定运行，要求设备平均无故障运行时间（MTBF）≥150000小时。（提供具备检测资质的第三方检测机构出具的检测（检验）报告复印件或MTBF符合性证书复印件进行佐证并加盖投标人公章。） | AX-C22PND | AVA | 1 | 台 |  |  | 云台
4 | 摄像机管理软件 | 1.摄像机管理软件采用B/S架构，支持通用浏览器直接访问进行管理； 2.支持曝光模式设置功能，包括自动、手动；支持抗闪烁频率、动态范围、光圈、快门参数设置；支持自动白平衡设置功能，红、蓝增益可调；支持噪声抑制设置功能，支持2D、3D降噪； 3.支持摄像机图像质量调节功能，包括亮度、对比度、色调、饱和度；支持摄像机控制功能，包括云台控制、预置位设置与调用、焦距调节等； 4.支持教师和学生的AI自动识别切换，根据部署位置、模式自主适配教师或学生的跟踪逻辑； 5.支持AI人脸与肢体特征双重识别，能够自动识别并精准锁定跟踪对象，对象丢失后再进入拍摄区域经过双重识别可以继续锁定跟踪； 6.采用教师角色识别逻辑，可基于站立姿态、面/背向状态等多维判定，快速识别教师，避免学生站立影响； 7.支持划分自动跟踪区域，当锁定跟踪人物走出自动跟踪区域时即停止跟踪，直到重新回到区域出现在画面中为止； 8.▲支持五分像、七分像、全身像等多种教师图像跟踪画面模式，根据实际需要设置选用教师跟踪画面的大小；（提供该功能软件所配套高清摄像机的第三方检测（检验）报告复印件进行佐证并加盖投标人公章。） 9.▲支持锁定跟踪对象后多人出现在拍摄画面中摄像机依然能精准识别锁定对象并持续跟踪拍摄，不会因为人多导致跟踪错误的情况；（提供该功能软件所配套高清摄像机的第三方检测（检验）报告复印件进行佐证并加盖投标人公章。） 10.支持在拍摄画面有显示设备或其他动态视频播放的情况下，自动启用AI抗干扰能力，保障画面始终锁定被跟踪对象，且跟踪效果不受影响。 | AVA AI摄像机管理软件V1.0 | AVA | 1 | 套
5 | 拾音麦克风 | 1.指向性：超心型，频率响应：40Hz—16kHz； 2.灵敏度≥-7dB±1dB，最大声压级≥110dB，信噪比≥62dB，动态范围≥78dB； 3.使用电源：麦克风一线通供电，输出接口：RJ45，数字音频接口。 | AX-DM828 | AVA | 2 | 支
6 | 录制面板 | 1. 安装方式：要求镶嵌式安装在讲台；控制接口：要求支持RS232控制接口用以连接录播主机；信号指示灯：要求具备信号指示灯； 2. 支持一键式系统电源开关控制；一键式录制、停止、锁定电脑信号； 支持本地录播全自动的开启、关闭控制； 3. 支持通过面板一键发起与远端设备互动连接；支持远程“一键静音”功能，主讲端可一键关闭远端互动教室发言，进入主讲授课模式。 | KP-8N | AVA | 1 | 个
7 | 线材 | 1.满足系统布线需求（网线、HDMI线等）。 | 自选 | 通用 | 1 | 批
小计
智慧云眼系统（AE-BV100）
1 | 智慧教学录播终端 | 一、整体设计 1.整体功能：嵌入式架构，基于Linux操作系统。要求采用一体式集成化设计，内置视音频互动、视频录制、实时直播、音频处理功能； 2.视频接口：HDMI in≥1和Digital Video in（RJ45）≥1、HDMI out≥1； 3.音频接口：Digital MIC（RJ45）≥2，Line in≥1，Line out≥1； 4.▲Digital Video数字视频接口支持外接1路1080p@30fps高清摄像机，外接摄像机直接传输高清视频裸数据，避免网络摄像机编码传输延时性和传输过程的损耗问题，实现高清视频信号的无延时、低损耗采集；（需提供具有CNAS或CMA标识的国家权威检测机构出具的检测报告复印件并加盖投标人公章） 5.▲Digital Video数字视频接口支持基于RJ45双绞线“一线通”技术，完成对外接摄像机的供电信号、控制信号、数字视频信号的同步传输；（需提供具有CNAS或CMA标识的国家权威检测机构出具的检测报告复印件并加盖投标人公章） 6.▲Digital MIC（RJ45接口）支持音频“一线通”功能，可在采集数字音频信号的同时对数字麦克风进行供电，实现音频信号的高品质、抗干扰稳定传输；（需提供具有CNAS或CMA标识的国家权威检测机构出具的检测报告复印件并加盖投标人公章） 7.其他接口：USB≥1、网口（RJ45）≥1，1000/100Mbps自适应，支持IPv4、IPv6双协议栈； 8.协议支持：支持H.264编码协议，支持AAC音频编码协议，支持RTMP、RTSP视频传输协议，支持H.323和SIP视频互动通信协议，视频封装格式MP4； 9.供电模式：采用不高于DC 36V的安全电压供电，节能环保。 | AE-BV100 | AVA | 1 | 台
2 | 终端管理软件 | 一、整体设计 1.采用B/S架构设计，通过主流浏览器登录软件对设备进行管控； 2.支持自定义设备在关机状态下的上电后的触发模式，包括上电后自动进入休眠、上电后自动进入工作等状态； 3.支持用户管理系统，可添加多个账户区分管理员与普通用户的不同账号密码及系统权限； 4.支持通过本设备对外接的数字高清摄像机进行远程配置，统一维护和管理界面，无需独立登录外接摄像机。 二、录制应用 1.支持对外接摄像机画面、外接HDMI教学课件画面进行组合画面或单一画面录制； 2.录制画面分辨率支持1080p@30/25fps、720p@30/25fps，码流512Kbps~40Mbps可设； 3.支持U盘录制和集中存储录制，支持ftp或http对接存储服务器平台实现分布式录制集中式存储以及视频资源的自动归档； 4.支持录制、暂停、停止等基本功能操作，可自定义录制的画质，最高支持1080p@30/25fps； 5.▲支持分段录制技术，当录制的课程时间较长时，可按照用户设定的文件时长自动分割录制成多个视频文件，提供不分段、30分钟分段、60分钟分段三种方式可选。（提供软件功能界面截图并加盖厂家投标专用章或公章） 三、导播控制 1.支持外接摄像机、外接HDMI信号的实时PVW预览画面和PGM实录画面直观窗口显示，支持自定义PVW预览窗口的名称根据用户需求自定义修改； 2.支持满足基本课堂录制需求的非线编功能，包括添加水印式LOGO、添加字幕、各音轨开关控制和音量调节、添加片头片尾等。 四、实时直播 1.支持标准RTMP视频传输协议，实现录制画面或互动画面的推流直播功能。支持主子高低双码流同步推流直播，推流分辨率最高支持1080P@30fps； 2.支持自定义推流分辨率和码率，码率2Kbps~40Mbps范围可设，以适应不同网络环境下保持直播的流畅性； 3.▲支持不少于4路RTMP同步推流，自定义每路推流信号源，实现多流直播。（提供软件功能界面截图并加盖厂家投标专用章或公章） 五、视频互动 1.短号系统：可以通过直接呼叫短号快速创建互动房间； 2.分组系统：支持对通讯录自定义添加分组，可对分组内账号进行批量快速呼叫； 3.呼叫记录：自动保留最近呼叫的历史记录，便于快速查询回拨； 4.互动画质：录播主机双向互动过程中，在4Mbps带宽下可实现1080p@30fps画质，支持网络自适应功能； 5.互动画质支持高清1080p@30fps。 六、音频处理 1.▲内置高质量音频处理能力，支持EQ均衡、AEC回声抑制、AGC自动增益、ANC噪声抑制；（需提供软件配套录播终端具有CNAS或CMA标识的国家权威检测机构出具的检测报告复印件并加盖投标人公章） 2.支持录课模式和互动模式两种不同应用场景下的针对性音频处理能力，适应不同场景下的音频指标差异，实现免调试自适应。 | AVA智慧视讯管理软件V1.0 | AVA | 1 | 套
3 | 高清摄像机 | 1.视频输出：1路D-Video数字视频接口、1路网络接口；其中D-Video数字视频接口传输非编码数字视频裸数据，实现无延时、低损耗视频采集 2.数字视频一线通：支持通过RJ45口实现摄像机供电、控制和视频信号同步传输 3.传感器类型：CMOS，1/2.5英寸；传感器像素：有效像素不低于200万；焦距：12倍变焦；支持水平、垂直翻转；背光补偿：支持；数字降噪：2D&3D数字降噪；网络接口：1000/100Mbps自适应；编码技术：视频H.265、H.264 4.跟踪算法：要求内置AI人工智能跟踪算法，摄像机内无额外辅助摄像头也无需增加任何设备即可实现智能人脸与肢体行为双重交叉校验机制，实现对目标场景的全自动跟踪拍摄。 5.电源支持：支持通过数字视频口连接配套录播主机进行直接供电。 6.高效数据传输：支持对同品牌录播主机实现基于数据链路层的数字视频数据传输技术，能实现≤100ms的声画同步，在拍摄运动画面和复杂画面时不存在镜头呼吸效应带来的周期性画面焦距抖动。 | AX-C22PND | AVA | 1 | 台
4 | 摄像机管理软件 | 1.摄像机管理软件采用B/S架构，支持通用浏览器直接访问进行管理。 2.支持曝光模式设置功能，包括自动、手动；支持抗闪烁频率、动态范围、光圈、快门参数设置；支持自动白平衡设置功能，红、蓝增益可调；支持噪声抑制设置功能，支持2D、3D降噪。 3.支持摄像机图像质量调节功能，包括亮度、对比度、色调、饱和度；支持摄像机控制功能，包括云台控制、预置位设置与调用、焦距调节等。 4.支持教师和学生的AI自动识别切换，根据部署位置、模式自主适配教师或学生的跟踪逻辑。 5.支持AI人脸与肢体特征双重识别，能够自动识别并精准锁定跟踪对象，对象丢失后再进入拍摄区域经过双重识别可以继续锁定跟踪。 6.采用教师角色识别逻辑，可基于站立姿态、面/背向状态等多维判定，快速识别教师，避免学生站立影响。 7.支持划分自动跟踪区域，当锁定跟踪人物走出自动跟踪区域时即停止跟踪，直到重新回到区域出现在画面中为止。 8.▲支持设置跟踪锁定解除时间，被锁定教师人员脱离画面跟踪区域后，在跟踪锁定解除时间到达之后自动解除人员锁定，回归默认状态，等待下一位人员进入画面中开始重新锁定跟踪。（提供该功能软件所配套高清摄像机的第三方检测报告复印件进行佐证，检测报告需由国家权威检测机构出具并具有CNAS或CMA标识，加盖投标人公章。） 9.▲支持五分像、七分像、全身像等多种教师图像跟踪画面模式，根据实际需要设置选用教师跟踪画面的大小。（提供该功能软件所配套高清摄像机的第三方检测报告复印件进行佐证，检测报告需由国家权威检测机构出具并具有CNAS或CMA标识，加盖投标人公章。） 10.▲支持锁定跟踪对象后多人出现在拍摄画面中摄像机依然能精准识别锁定对象并持续跟踪拍摄，不会因为人多导致跟踪错误的情况。（提供该功能软件所配套高清摄像机的第三方检测报告复印件进行佐证，检测报告需由国家权威检测机构出具并具有CNAS或CMA标识，加盖投标人公章。） 11.支持在拍摄画面有显示设备或其他动态视频播放的情况下，自动启用AI抗干扰能力，保障画面始终锁定被跟踪对象，且跟踪效果不受影响。 | AVA AI摄像机管理软件V1.0 | AVA | 1 | 套
5 | 拾音话筒 | 1.指向性：超心型，频率响应：40Hz—16kHz； 2.灵敏度≥-7dB±1dB，最大声压级≥110dB，信噪比≥62dB，动态范围≥78dB； 3.使用电源：麦克风一线通供电，输出接口：RJ45，数字音频接口。 | AX-DM828 | AVA | 2 | 支
6 | 录制面板 | 1. 安装方式：要求镶嵌式安装在讲台；控制接口：要求支持RS232控制接口用以连接录播主机；信号指示灯：要求具备信号指示灯； 2. 支持一键式系统电源开关控制；一键式录制、停止、锁定电脑信号； 支持本地录播全自动的开启、关闭控制； 3. 支持通过面板一键发起与远端设备互动连接；支持远程“一键静音”功能，主讲端可一键关闭远端互动教室发言，进入主讲授课模式。 | KP-8N | AVA | 1 | 个
7 | 无线话筒 （主讲推荐选配） | 1.具有IR 红外线自动对频功能.一键自动对码； 2.背光式LED显示屏指示了RF和AF信号强度，电池状态，分集通道指示(A/B)，频率，频率组/频道等工作状态； 3、标配一手持一头戴话筒； 4、频率范围 ：500～860MHz； 5、射频产生方式 ：锁相环频率合成器（PLL)； 6、射频带宽 ：≥20MHz； 7、信噪比 ：≥105dB（A计权）； 8、动态范围 ：＞100dB； 9、失真 ：≤0.04%@1KHz 。 | UH1500 | OYALEE | 1 | 套
8 | 有源音箱 | 按需自选，满足课室音频播放要求。 | 自选 | 自选 | 1 | 对 |  |  | 互动时配置
9 | 互动电视机 | 1.屏幕尺寸：≥55 英寸，支持壁挂式安装； 2.具备≥2个HDMI输入接口，支持HDMI输入接口按需自选，至少支持1920*1080分辨率； 3.扬声器峰值功率≥30W。 | 自选 | 通用 | 1 | 台 |  |  | 互动时配置
10 | 线材 | 1.满足系统布线需求（网线、HDMI线等）。 | 自选 | 通用 | 1 | 批
小计