## Sheet1
序号 | 设备名称 | 技术规格 | 产品型号 | 品牌 | 数量 | 单位 | 单价 | 总价 | 备注
移动录播
1 | 高清录播主机 | 一.整体设计 1.为保障系统运行稳定、安全，要求移动录播主机采用嵌入式架构设计、Linux操作系统； 2.要求主机采用笔记本翻盖样式设计，高度≤2U，重量≤6kg； 3.主机至少具备1920*1080分辨率的电容液晶触控屏支持触控导播操作，并同时也内嵌有按键式导播键盘进行按键导播； 4.要求主机功能高度集成，需具备视频录制、导播、存储、直播、点播、视音频互动等多种功能于一体； 5.▲节能环保：要求主机采用不高于36V电压进行供电，整机满载工作状态下的功耗不高于55W；（提供具备检测资质的第三方检测机构出具的检测报告复印件进行佐证并加盖投标人公章。） 6.▲低噪声设计：要求所投移动录播主机采用无风扇散热设计，产生噪声最大值≤45dB(A)，不影响正常录制效果。（提供具备检测资质的第三方检测机构出具的检测报告复印件进行佐证并加盖投标人公章。） 二.主机性能 1.视频输入输出：要求主机具备不少于5路视频输入接口，其中3G-SDI不少于4路、HDMI不少于1路；具备不少于2路视频输出接口，其中3G-SDI不少于1路、HDMI不少于1路； 2.▲视频采集：支持多种方式实现摄像机画面采集，可通过SDI高清有线视频画面采集和WIFI视频传输两种方式获取摄像机信号；（提供具备检测资质的第三方检测机构出具的检测报告复印件进行佐证并加盖投标人公章。） 3.视频编解码：支持标准H.264视频编码技术，录制视频分辨率应不低于1080P@30fps； 4.音频输入输出：要求主机具备不少于3路音频输入，其中平衡输入不少于2路、线性输入不少于1路；具备不少于2路音频输出，其中Line out不少于1路，耳机监听接口不少于1路； 5.音频编解码：采用AAC音频编解码协议，具备音频处理功能； 6.▲网络接入：具备RJ45接口≥1，要求支持IPv4、IPv6双网络协议栈；（提供支持IPv4、IPv6双网络协议栈配置界面截图进行佐证并加盖投标人公章） 7.外设接口：要求主机具备不少于4路USB接口，用连接无线网卡、鼠标、键盘等外设设备； 8.存储容量：要求主机内置不少于1T存储，用以录制视频的本地存储使用。 三.其他要求 1.▲为保障主机运行稳定，要求整机使用平均无故障运行时间(MTBF)应≥100000小时。（提供具备检测资质的第三方检测机构出具的检测报告复印件或MTBF符合性证书复印件进行佐证并加盖投标人公章。） | AE-V6 | AVA | 1 | 台
2 | 录播管理软件 | 一.整体要求 1.出于录播主机嵌入式设计特性，要求配套的录播管理软件在出厂时内嵌于高清录播主机中； 2.软件架构：要求软件采用B/S架构，使用主流浏览器通过网络即可访问软件后台进行管理。 二.录制模块 1.录制存储：要求在断网情况下也可以进行视频录制，并将录制文件保存在录播主机的内置硬盘中。并要求支持1080P高清分辨率录制，采用MP4视频格式封装； 2.▲同步录制：要求支持U盘等外设设备接入主机后，实现本机与U盘同步录制保存的功能。主机正常录制的同时，另存为一份文件保存到U盘中；（提供软件U盘同步录制功能配置界面截图进行佐证并加盖投标人公章） 3.云台控制：支持摄像机云台控制技术，实现对接入摄像机的画面进行云台控制，包括画面上下左右移动、放大缩小变焦等操作。云台控制功能应具有鼠标快速定位功能，通过鼠标点击快速居中画面区域； 4.音频处理：要求内置音频处理模块，支持EQ均衡调节、回声抑制、增益调节及音频采样率和比特率设置； 5.录制控制：支持录制、暂停、停止等基本功能操作，实现全自动、手动两种录制模式，支持录制过程中实时切换录制模式； 6.AI教学场景跟踪：录播主机支持基于计算机视觉CV技术的AI人工智能跟踪算法，无需额外配置跟踪辅助拍摄装置，实现画面自动跟踪切换以及全自动跟踪录制。完成教师走动全景、教师授课特写、学生起立特写与学生听课全景、教师课件等多画面的自动跟踪与切换； 7.AI人物跟踪：支持AI人工智能技术自动锁定跟拍对象，在跟拍过程中自适应调整画面拍摄比例，实现摄像机云台上下左右移动丝滑的同时焦距自动调整保障拍摄画面构图的稳定，并可通过双击主机触控屏内拍摄对象的形式进行跟踪对象的切换。 三.导播模块 1.导播方式：要求软件支持通过配套主机内嵌导播键盘和液晶屏触控的方式进行本地导播，保证导播具有较好的实时性和流畅性； 2.导播预览：要求导播界面可实现接入画面的导播预览，预览画面需包括至少3个摄像机拍摄画面与1个电脑信号画面等。并支持点击预览画面可自由切换录制画面进行录制； 3.画面布局：提供双分屏、三分屏、画中画等录制布局，并支持自定义布局方式，支持多个视频图层自由叠加组合，自定义布局时可随意拖拉画面窗口； 4.摄像机预置位：要求支持摄像机云台预制位设置，导播过程中可便捷调取摄像机预设位置的画面； 5.字幕台标：要求录制模式下支持Logo台标、字幕设置，可自主上传Logo图标、编辑字幕内容。 四.直播模块 1.▲多流直播：要求支持RTMP视频传输协议，支持不少于4路RTMP同步推流直播；（提供支持不少于4路RTMP推流软件功能界面截图进行佐证并加盖投标人公章） 2.直播码流：支持自定义直播分辨率和码率，最高支持1080P@30fps，以适应不同网络环境下保持直播的流畅性。 五.互动模块 1.互动协议：支持H.323、SIP标准视音频互动协议，便捷进行远程互动教学、会议应用； 2.双流互动：要求支持双流互动功能，在互动通讯过程中，支持教学场景信号与电脑课件信号以互相独立的信号进行传输，并最终接收端设备可通过两路HDMI接口将接收到的教学场景画面与电脑课件画面同时分别环出到两个显示设备上； 3.互动通讯录：支持对接获取互动云系统的通讯录数据，数据内容包括所有已在互动云系统注册的录播账号、录播昵称。支持通过通讯录选择互动对象直接呼叫，或手动输入录播账号进行呼叫； 4.▲发言权限控制：通过录播主机的网络导播界面，需支持主讲端在互动过程中对其余互动参与者的发言权限进行控制，支持单人禁言/开启以及全场禁言/开启的控制方式；（提供对应功能的功能界面截图进行佐证并加盖投标人章。） 5.互动画质：要求录播主机在双向互动过程中，可实现1080P@30FPS画质，并支持网络自适应功能。 六.管理模块 1.录像管理：支持对录制视频按标题、主持人、时间、时长进行排序，便于快速检索所需视频。支持对录像文件进行回放和下载； 2.版本切换：支持中英双语版本切换，适合不同用户的应用需求。要求通过网络导播界面即可便捷切换，无需进行更改授权、系统升级等复杂操作。 | AVA基于无线传输视讯流媒体数据智能处理软件V2.0 | AVA | 1 | 套
3 | 高清摄像机 | 1.视频输出接口：SDI≥1、HDMI≥1；网络接口：RJ45≥1；通讯接口：RS232/RS422≥1；音频输入接口：Line in≥1； 2.传感器类型：CMOS≥1/2.5英寸；传感器像素：有效像素不低于207万；焦距：22倍变焦；编码技术：视频H.265、H.264； 3.水平转动速度范围：不低于1.0° ~ 94.0°/s，垂直转动速度范围：不低于1.0° ~ 74.0°/s，水平视场角：不低于72.0° ~ 7.0°，垂直视场角：不低于43.0° ~ 4.0°； 4.支持水平、垂直翻转；背光补偿：支持；数字降噪：2D&3D数字降噪；支持的协议类型：VISCA； 5.要求内置跟踪算法，摄像机内无额外辅助摄像头也无需增加任何设备即可实现人像自动跟踪，包括水平运动、俯仰运动、变焦、聚焦四维实时跟踪； 6.电源支持：支持POC和DC12V电源适配器两种供电方式； 7.▲为保障摄像机运行稳定，要求整机使用平均无故障运行时间(MTBF)应≥120000小时。（提供MTBF符合性证书复印件进行佐证并加盖投标人公章） | AX-C22P | AVA | 3 | 台
4 | 高清摄像机传输处理软件 | 1.摄像机管理软件采用B/S架构，支持通用浏览器直接访问进行管理； 2.支持曝光模式设置功能，包括自动、手动；支持抗闪烁频率、动态范围、光圈、快门参数设置； 3.支持自动白平衡设置功能，红、蓝增益可调；支持噪声抑制设置功能，支持2D、3D降噪，支持摄像机图像质量调节功能，包括亮度、对比度、色调、饱和度； 4.支持摄像机控制功能，包括云台控制、预置位设置与调用、焦距调节等。 | AVA高清拍摄与传输处理软件V1.0 | AVA | 3 | 套
5 | 数字无线音频套装 | 一.腰包领夹麦克风 1.调制方式：FM；单体：背极式驻极体； 2.频率响应：不低于50Hz-13kHz；灵敏度：不低于-37dB±3dB；最大声压级：不低于130dB。 二.手持发射麦克风 1.频率响应：不低于70Hz-16kHz；灵敏度不低于-50dB±3dB。 三.手雷发射麦克风 1.显示器：具有背光的LCD，显示工作频道、频率、增益、音量、发射功率、静音、电池存量、静音开关设定、幻象电压，操作锁定及提示讯息等功能； 2.输入灵敏度：至少包含-40dB、-30dB、-20dB、-10dB、0dB五段； 3.幻象电源电压：+48V； 4.外接麦克风输入座：标准有线麦克风XLR平衡输入母座； 5.频率响应：不低于120Hz-15kHz。 四.无线接收机 1.频率响应：对应腰包麦克风需支持不低于50Hz~13kHz；对应手持麦克风需支持不低于70Hz~16kHz；对应手雷麦克风需支持不低于120Hz~15kHz； 2.信噪比≥96dB； 3.模拟输出：3极迷你插孔，不平衡； 4.模拟输出电平：最大输出≥1.2V@1KHz。 | AWM-U8 | AVA | 1 | 套
6 | 无线网卡 | 1.接口类型：USB3.0，向下兼容USB2.0； 2.天线：内置智能天线，高增益2dBi； 3.网络标准：IEEE 802.11ac/a/b/g/n； 4.频率范围：双频(2.4GHz、5.8GHz)； 5.传输速率：2.4G不小于300Mbps；5.8G不小于800Mbps； 6.收发性能：支持4*4MIMO架构，4数据流并发； 7.发射功率：≥18dBm。 | AWN-G1 | COMFAST | 4 | 个
7 | 摄像机支架 | 1.材质：铝合金；升高：≥150cm；收合高度：≤45cm；载重：≥5kg。 | X-526+BT-60 | 佳鑫悦 | 3 | 支
8 | 移动电源(自采) | 1.电芯容量≥30000mAh，实际输出容量≥22000mAh； 2.至少支持DC输出及USB-A输出，单口最大输出≥12W； 3.DC输出电压至少支持9V，12V，20V。 | 自选 | 自选 | 4 | 个 |  |  | 非必要产品
9 | 监听耳机(自采) | 1.驱动单元：≥40mm动圈单元； 2.频响范围：20Hz-20kHz（±3dB）； 3.灵敏度：≥101dB； 3.总谐波失真（THD）≤1%。 | 自选 | 自选 | 1 | 个 |  |  | 非必要产品
10 | 设备箱/线材箱 | 1.外尺寸：不小于L665*W490*H342mm； 2.内尺寸：不小于L600*W420*H（260+43）mm； 3.满足录播主机、摄像机、三脚架、线材收纳。 | AI-6-4226F | AVA | 1 | 个
11 | 线材 | 1.满足系统应用需求（包含SDI线、HDMI线等）。 |  | 通用 | 1 | 批
合计