## 精品录播
序号 | 设备名称 | 技术规格 | 产品型号 | 品牌 | 数量 | 单位 | 单价 | 总价 | 备注
五机位精品录播（AE-A7H Pro）
1 | 高清录播主机 | 一、整体设计 1.为保障系统运行稳定、安全，录播主机整体采用嵌入式设计架构； 2.录播主机功能高度集成化，需同时具备音视频编码、录制、存储、导播、自动跟踪、直播、互动多功能功于一体； 3.主机采用嵌入式架构处理器同时内置GPU与NPU协处理器，CPU核心数≥8，核心主频≥2.4GHz； 4.主机支持≥5路摄像机输入接口，≥2路HDMI输入接口，≥2路HDMI输出接口，且输入输出分辨率最高可支持支持4K@30fps； 5.主机支持≥2路线性音频输入接口，≥2路线性音频输出接口，≥4路麦克风输入接口； 6.主机支持≥2路控制接口，支持RS232串行通信协议进行外接控制，≥2路USB接口，可用于连接U盘等外设； 7.为方便安装部署及后期维护，同时实现音频信号的高品质、抗干扰稳定传输，要求主机数字音频接口支持音频“一线通”功能，仅通过一条双绞线即可实现对数字麦克风的供电以及数字音频信号的采集； 8.主机兼容标准H.264视频编解码能力，至少支持4K@30fps、1080P@30fps、720P@30fps，以及AAC音频编解码协议标准且内置音频处理功能； 9.主机具备标准RJ45网络接口，支持100/1000M网络自适应以及IPv4、IPv6双协议栈； 10.主机储存容量≥2TB，用于录制视频文件的本地存储； ▲11.为保障录制视频质量，要求支持视频裸数据传输技术，摄像机到录播主机端的视频无需经过编解码处理，无画质损耗并实现小于一百毫秒级的声画同步度；（提供具备检测资质的第三方检测机构出具的检测（检验）报告复印件进行佐证并加盖投标人公章。） ▲12.要求录播主机支持AI人工智能课堂行为分析能力，无需添加任何设备即可完成对课堂中老师和学生画面分析并生成相关教学行为数据。（提供具备检测资质的第三方检测机构出具的检测（检验）报告复印件进行佐证并加盖投标人公章。） 二、功能设计 13.系统架构：软件需采用B/S架构设计，支持通过浏览器即可进行管理配置与操作，而无需额外安装客户端或APP； ▲14.AI分析时效：支持对课堂视频进行AI实时分析，分析课堂过程中的学生行为和表情数据，并在课后完成整合；（提供具备检测资质的第三方检测机构出具的检测（检验）报告复印件进行佐证并加盖投标人公章。） ▲15.教师AI分析：要求主机具备教师AI分析能力，可提供教师区域统计、教师位置坐标等维度的数据分析；（提供具备检测资质的第三方检测机构出具的检测（检验）报告复印件进行佐证并加盖投标人公章。） ▲16.画面同步：要求录播主机在使用同品牌摄像机的情况下支持时钟跟随技术，实现多机位画面的高度同步。在多机位画面组合布局、多流录制、多流直播的场景下不同画面保持≤150ms的同步效果，实现高质量的多流处理能力；（提供具备检测资质的第三方检测机构出具的检测（检验）报告复印件进行佐证并加盖投标人公章。） ▲17.休眠唤醒：为方便管理应用，要求支持设备进行定时休眠唤醒设置，提供精确的自定义时间选择，可以单独设置是否定时休眠或者定时唤醒；（提供具备检测资质的第三方检测机构出具的检测（检验）报告复印件进行佐证并加盖投标人公章。） 18.权限管理：需支持对主机后台设置管理员用户与普通用户两种使用权限，普通用户无法进行相关参数与配置修改； 19.系统状态：支持在导播界面实时查看主机当前CPU温度、磁盘空间占用情况、视频录制的参数配置和正在录制的视频时长与大小等信息； ▲20.UVC/UAC功能：要求主机具备通过USB口输出音视频流供其他软件预览使用；（提供具备检测资质的第三方检测机构出具的检测（检验）报告复印件进行佐证并加盖投标人公章。） 21.音频处理：支持音频采样率的设置，且支持AGC自动增益、ANS噪声抑制、EQ均衡、AEC回声抑制等音频处理功能； ▲22.存储管理：需支持录像文件循环覆盖功能，当硬盘使用超出90%，新增文件将自动覆盖距今时间最久的录像文件；（提供具备检测资质的第三方检测机构出具的检测（检验）报告复印件进行佐证并加盖投标人公章。） 23.多场景音频：需支持录制模式和互动模式的独立音频场景设置，针对无线MIC和多媒体等不同设备类型，进行场景化的音频参数设置； 24.互动能力：要求内置互动模块，无需额外部署MCU类设备即可支持“1+3”的互动授课模式，实现专递课堂教学应用。同时也需支持会议互动模式，创建或加入大规模视音频实时互动。 三.其他要求 ▲25.为保证主机稳定运行，要求设备平均无故障运行时间（MTBF）≥200000小时。（提供具备检测资质的第三方检测机构出具的检测（检验）报告复印件或MTBF符合性证书复印件进行佐证并加盖投标人公章。） | AE-A7H Pro | AVA | 1 | 台
2 | 流媒体处理软件 | 1.要求软件在出厂时内嵌于录播主机中； 2.录制模式：支持电影模式和资源模式两种录制模式。电影模式下支持将多路视频信号的复合成一路画面进行录制。资源模式下支持将接入的摄像机画面和电脑画面进行独立录制； 3.录制存储：采用H.264/H.265的视频编码格式和MP4的视频封装格式，支持在断网情况下也可以进行视频录制并存储于录播主机中，也支持在联网情况下通过FTP自动上传视频文件； 4.导播模式：支持全自动、半自动、手动三种导播模式，且支持在录制、直播和互动过程中任意切换导播模式； ▲5.直播推流：要求支持RTMP视频传输协议，并支持不少于4路RTMP同步推流直播；（提供支持不少于4路RTMP同步推流软件功能截图进行佐证并加盖投标人公章） 6.互动协议：需支持H.323、SIP 、BFCP、WebRTC等视音频互动协议技术，也支持内置互动模块，无需额外MCU类设备即可进行远程互动教学应用； 7.互动画质：支持1080P@30fps的高清互动画质，且支持设置互动码流，并支持基于SVC技术实现在不同网络状况下的画面质量自适应； 8.双流互动：支持在实时互动过程中，可将教学场景信号与电脑课件信号以互相独立的信号进行传输，并最终在接收端可通过两路独立HDMI接口将接收到的教学场景画面与电脑课件画面同时分别输出到两个显示设备上； 9.发言权限控制：支持通过网络导播界面，主讲端在互动过程中对其余互动参与者的发言权限进行控制，支持单人禁言/开启以及全场禁言/开启的控制方式； 10.呼叫应答：需支持呼叫应答设置，满足不同互动场景的需要，包括自动应答与勾选手动应答两种方式； 11.智能降噪：需支持AI智能降噪处理，通过算法智能在录制过程中处理环境的噪音，如场室内空调与风扇声，保证录制后的音频质量； 12.智能混音：需支持自动识别人物声音与多媒体声音并动态调节其他音源的音量，避免音源间相互干扰，确保视频教师声音清晰可闻。 | AVA多景别智能摄录与流媒体处理软件V3.1 | AVA | 1 | 套
3 | 智能跟踪软件 | 1.支持智能识别接入摄像机的使用定位，并联动摄像机选用对应的跟踪逻辑，如教师跟踪、学生跟踪等； 2.支持对接入摄像机的AI跟踪检测区域设置，可基于实景拍摄画面框选跟踪区域，框选后只在区域中方能触发跟踪，所见所得方便操作； 3.支持根据设定的跟踪策略形成跟踪指令，实现多路接入摄像机的全自动AI跟踪画面切换。且支持自定义跟踪切换逻辑的画面布局，包含但不限于双分屏、画中画与自定义布局等； 4.支持对接入摄像机自定义设置AI跟踪目标更新周期时间，摄像机依据配置实现相应跟踪策略； 5.要求支持基于计算机视觉CV技术的AI人工智能跟踪算法，实现教师识别、教师移动跟拍、教师轨迹识别以及学生上台识别、板书行为识别、单人与多人起立识别等教学焦点进行自动捕捉与切换。 | AVA基于AI的智能跟踪数据分析处理软件V2.0 | AVA | 1 | 套
4 | 智能课堂行为分析软件 | 一.整体要求 1.兼容对接：要求实现录播主机内置的实时课堂行为分析，同时支持与视频资源管理平台无缝对接，将数据通过平台进行展示或主机内部展示两种模式，两种模式均支持下载分析报告； 2.多维分析：支持对课堂数据进行综合多维度的分析，包括“课堂师生行为时序”、“教学行为分析”、“理答分析”、“PPT分析”、“教师讲授分析”、“姿态与情感分析”、“课堂管理分析”、“学生学情分析”等多维度多类型分析数据板块； 3.实时分析：支持对师生出勤率、教学行为、教师活动轨迹、学生课堂动作表情分析等维度数据进行实时统计分析，并且能在课程录制结束三分钟内将数据整合建模生成分析报告； 4.教学环节识别：要求支持按照教学环节定义将课程视频切片，并且在视频播放进度条上有明显标签显示对应的教学环节； 5.编辑教学环节：要求支持用户可以对AI分析生成的教学环节结果自主纠偏，可以依据时间轴自主定义教学环节的时长以及更改教学环节的结论，并支持自主创建教学环节名称； 6.行为时序播放：支持在课程视频播放进度条显示PPT翻页的具体时间节点，同时将教师行为与学生行为的时序分布依次排列展开，点击时序图上的具体行为节点，视频将自动跳转到对应位置，方便老师快速回顾课堂教学环节； 二.教师教情分析要求 1.教师行为分析：支持自动分析并统计老师授课过程中的教学行为，包括但不限于“教师板书”、“教师提问”、“教师追问”、“教师巡视”、“PPT演示”、“操作大屏”、“教师姿态”、“目光注视”、“教师发言”等； 2.PPT分析：要求支持教师授课PPT分析，分析每页PPT所用时长以及PPT内的图片与图表页数，并可识别PPT内留给学生课堂任务的数量，分析任务时间占比； 3.教师巡视：要求支持分析教师课堂管理能力，统计教师巡视次数与巡视时长，并提供热点图直观查看教师授课轨迹情况 4.目光注视：要求支持分析教师对学生学习的观察情况，统计分析教师注视学生区域的时间占比情况； 5.S-T分析：要求支持以图表的形式分析课堂过程中的师生行为，观察教师的课堂环节设计与师生互动情况； 三.学生学情分析要求 1.学生行为分析：要求支持自动分析并统计学生课堂过程中的学习行为，包括但不限于“多人站立”、“学生举手”、“学生低头”、“多人抬头”、“学生上台”、“学生应答”、“补充发言”、“课堂氛围”、“学生操作电脑”等。 2.学情观察统计：要求支持对学生区域进行预置位划分，统计学生举手次数以及应答次数，上台人数以及趴桌时长； 3.个体观察分析：要求支持对学生区域进行预置位划分，同时在未上传人脸信息的前提下也对每个学生进行编号标记，记录并呈现每个学生具体某个时间点的行为截图； 4.学情区域对比：要求支持针对学生抬头率、学生情绪以及互动情况，选择2个不同的预置位进行听课情况对比，以图表的形式呈现学生的听课情况和次数对比； 5.学生站立分析：支持以热点图的形式呈现学生站立、学生举手、补充发言的情况与分布，并支持统计站立人数与站立次数，针对学生站立行为支持具体到某个时间以及某位学生； 6.学生专注分析：要求支持统计在不同场景下学生的抬头率情况，如教师板书时、学生上台时、教师PPT授课时，并呈现不同环节的抬头率比例； 7.课堂氛围分析：支持学生课堂表情分析，并支持对各类表情进行实时检测，统计课堂过程中不同时间点学生开心或平静的表情峰值； 8.学生低头分析：要求支持整堂课学生的低头时长统计，并支持展示低头时间点的具体截图。 | AVA智能课堂行为分析软件 V1.0 | AVA | 1 | 点
5 | 智能语音分析软件 | 1.教师提问情况分析：支持基于课堂语音识别能力进行教师课堂提问行为分析，从提问次数与高级认知提问比例两个核心维度进行数据统计，实现课堂提问情况的清晰回顾； 2.教师语速分析：支持通过语音识别能力进行教师课堂授课语速分析，呈现数据需包括整体语速的变化图以及平均语速结论； 3.课堂语音转写：要求基于语音语义识别完成课堂音频的文字转换，实现课堂教学过程语音全纪录，要求平台上可输出整节课的文字字幕。并支持由上课老师课后自主编辑转写文本实现纠偏； 4.课堂高频词分析：支持通过AI语音识别能力以及视觉分析能力，抓取授课过程中出现的高频词汇，并统计出现频次以及出现来源，包括但不限于PPT、板书、教师音频，精准判断课堂教学重点； 5.课堂语气词分析：支持通过进行课堂语音识别，判断老师教学过程中出现的常规语气词出现频次，如“呐”，“嘛”，等语气词，辅助老师调整教学过程中的不良习惯； 6.教师普通话分析：要求支持对教师授课音频进行自适应分段，并分析每个段落教师授课过程中的普通话水平、语速、音量以及关键词； 7.教师音量分析：要求支持分析本堂课教师平均的授课音量，以及根据时间推移呈现音量波动的变化图表； 8.理答类型分析：要求支持对教师课堂理答情况进行分析，支持统计教师提问次数、抽答次数、追问次数，并可以获取每个问题以时间轴的形式记录在什么时间提问； 9.教师追问分析：要求支持分析教师追问类型与次数，并标记具体在第几次提问时发起追问，对追问内容分析是否对学生有诱发思考的作用并统计次数。 | AVA智能语音分析软件 V1.0 | AVA | 1 | 点
6 | 高清摄像机 | 1.传感器：要求采用CMOS类型图像传感器，尺寸≥1/2.5英寸，像素：有效像素≥829万，最大分辨率 3840x2160并向下兼客1920x1080、1280x720；变焦，要求支持自动和手动变焦，光学变焦倍数≥22倍； 2.云台转动：要求具备机械云台可进行转动跟踪。水平转动速度范围不少于1.0°~ 94.0°/s，垂直转动速度范围不少于1.0°~ 74.5°/s； 3.视频编码：要求支持H.265、H.264高清视频编码协议； 4.视频输出：要求具备数字视频输出口≥1，HDMI视频输出口≥1，通讯接口：要求具备RS232/RS422≥1，音频接口：Line in输入口≥1； 5.网络接入：RJ45网络接口≥1，并支持100M/1000M自适应以太网接入与RTSP协议网络视频输出； 6.协议支持：要求支持VISCA/ONVIF协议满足多种场景控制要求； 7.背光补偿：要求具备背光补偿功能；数字降噪：支持2D/3D数字降噪，信噪比≥55dB； 8.AI跟踪：要求内置跟踪算法，摄像机内无额外辅助摄像头也无需增加任何设备即可实现人像自动跟踪，包括水平运动、俯仰运动、变焦、聚焦四维实时跟踪； ▲9.交叉识别：为保障在多人同时进入拍摄画面的情况下，不出现跟丢和误跟的情况。要求支持人体与面部特征交叉识别，能够自动识别并锁定跟踪对象；（提供具备检测资质的第三方检测机构出具的检测报告复印件进行佐证并加盖投标人公章。） ▲10.AI抗干扰：要求支持在有显示设备或动态视频播放下,AI抗干扰能力保障画面持续锁定跟踪对象；（提供具备检测资质的第三方检测机构出具的检测报告复印件进行佐证并加盖投标人公章。） ▲12.PTZ自适应：支持机电一体化处理，保障AI跟踪拍摄过程中云台能实时配合调整 Pan(水平旋转 )/Ti1t垂直)/Zoom(焦距)，跟拍过程中保证画面稳定不虚焦；（提供具备检测资质的第三方检测机构出具的检测报告复印件进行佐证并加盖投标人公章。） | AX-C22DUHA | AVA | 5 | 台
7 | 摄像机跟踪拍摄软件 | 1.摄像机传输处理软件采用B/S架构，支持通用浏览器直接访问进行管理； 2.支持曝光模式设置功能，包括自动、手动；支持图像水平、垂直翻转，适应摄像机不同的安装方式要求； 3.支持自动白平衡设置功能，红、蓝增益可调；支持噪声抑制设置功能，支持2D、3D降噪；需支持摄像机图像质量调节功能，包括亮度、对比度、色调、饱和度； 4.支持抗闪烁频率、动态范围、光圈、快门参数设置；支持摄像机控制功能，包括云台控制、预置位设置与调用、焦距调节等，预置位数≥255； ▲5.支持五分像、七分像、全身像等多种图像跟踪画面模式，根据实际需要设置选用教师画面的大小；（提供该功能软件所配套高清摄像机的第三方检测报告复印件进行佐证并加盖投标人公章。） 6.支持配合录播主机划分的自动跟踪区域，当锁定跟踪人物走出自动跟踪区域时即停止跟踪，直到重新回到区域出现在画面中为止； ▲7.支持设置AI跟踪锁定解除时间，被锁定人员脱离画面跟踪区域后，在跟踪锁定解除时间到达之后自动解除人员锁定，回归默认状态，等待下一位人员进入画面中开始重新锁定跟踪。（提供该功能软件所配套高清摄像机的第三方检测报告复印件进行佐证并加盖投标人公章。） | AVA基于AI的智能跟踪拍摄软件V1.0 | AVA | 5 | 套
8 | 录制面板 | 1. 控制接口：要求支持RS232控制接口用以连接录播主机； 2. 信号指示灯：要求具备信号指示灯； 3. 支持一键式系统电源开关控制；一键式录制、停止、锁定电脑信号； 支持本地录播全自动的开启、关闭控制； 4. 支持通过面板一键发起与远端设备互动连接；支持远程“一键静音”功能，主讲端可一键关闭远端互动教室发言，进入主讲授课模式。 | KP-8P3A | AVA | 1 | 个
9 | 音频处理器 | 1.≥48K采样率，高速DSP处理芯片； ▲2.内置功放功能，至少支持2路功放输出通道；（提供具备检测资质的第三方检测机构出具的检测报告复印件进行佐证并加盖投标人公章。） 3.至少支持4路模拟输入、1路立体声输入、2路无线输入；至少支持4路模拟输出、2路功放输出的音频信号处理； 4.频率响应：不低于20-20KHz；THD+N：≤0.005 ；动态范围：≥100dB； 5.幻象供电：支持每路独立48V幻象供电； 6.音频处理：支持DSP音频处理功能，包含反馈消除、回声消除、噪声消除等。 | IAM-GA60 | AVA | 1 | 台
10 | 音频处理器管理软件 | 1.采用C/S或B/S软件架构设计，支持对音频处理矩阵进行管理，直观、图形化软件控制界面； 2.信道管理：提供输入输出信道的快捷控制方式，每个通道的处理器都可以快速直通和启用，选中不同的信道，会自动切换信道信息； 3.扩展器管理：支持通过扩展器调整输入的动态范围； 4.自动增益：支持通过改变输入输出压缩比例来自动控制增益的幅度，自动提升和压缩话筒音量，使之以恒定的电平输出； 5.压缩器管理：支持通过压缩器减少信号高于用户确定的阈值的动态范围，信号电平低于阈值保持不变； 6.均衡器管理：≥31段频点可单独调节增益，从而达到加强、削弱某些频点的目的，实现不同效果。 | AVA音频处理与功放管理软件V2.0 | AVA | 1 | 套
11 | 指向话筒 | 1. 单体：背极式驻极体；指向性：超心型；低频衰减：内置 ； 2. 频率响应：不低于40Hz—16kHz；灵敏度≥-29dB；最大声压级≥130dB；动态范围≥106dB； 3. 使用电源：48V 幻象电源（48V DC）。 | AT-680 | AVA | 6 | 支
12 | 无线话筒 | 1、采用不低于UHF610-690MHz波段带宽，真分集控制技术，一拖二无线发射器； 2、接收器不低于198个编号设置功能，方便多套设备编号区分； 3、100频道自由选择，液晶数字显示； 4、预率稳定度:±0.002%； 5、杂讯锁定静噪控制+音码导航锁定静噪控制； 6、音频率响应：60Hz～18KHz； 7、动态范围：105dB； 8、综合失真：≤0.5%； 9.系统自带无线频谱仪功能，检测当前环境中无线频谱实况； 10.内置不低于64个调用预设频率，直接调用当前可用干净稳定频率。 | UH1880 | OYALEE | 1 | 套
13 | 音箱 | 1.HF线性标准，释放纯粹而清透的声音，确保较高的保真度； 2.独有的箱体单元组合技术，消除了低频信号的谐波失真，使音箱的低音更加纯正，超高性能的驱动器单元，可以实现高效率、高功率输入带来高声压级极低失真的内在表现； 3.频率响应：不低于60Hz-20KHz；灵敏度：≥91dB；最大声压级：≥105dB； 4.功率：≥60W(RMS) ≥ 120W(PEAK)。 | CS-305 | AVA | 1 | 对
14 | 电源管理器 | 1.向录播视频系统、音频系统、显示系统提供至少八路电源管理； 2.支持对录播系统控制功能，实现通过录制面板一键启动录播系统相关设备的电源； 3.支持时序电源控制功能，每路延迟一秒，可编程控制； 4.具备内置光电隔离模块，保障负载运行安全； 5.支持提供1路最大电流不低于10A的电源输出接口；支持RS-485/RS-422/RS-232等控制协议。 | RY-8+ | AVA | 1 | 台
15 | 线材 | 1.满足系统布线需求（网线、音频线、音箱线、HDMI线等）。 | 自选 | 通用 | 1 | 批
16 | 互动电视 | 1.屏幕尺寸：≥55 英寸，支持壁挂式安装； 2.具备≥2个HDMI输入接口，支持HDMI输入接口按需自选，至少支持1920*1080分辨率； 3.扬声器峰值功率≥30W。 | 自选 | 通用 | 1 | 台
17 | 机柜 | 1.主体采用SPCC优质冷扎钢板制作，尺寸：不小于600MM×600MM×1200MM 。 | 自选 | 通用 | 1 | 个
18 | HDMI分配器 | 1.一进二出。 | 自选 | 通用 | 2 | 个 |  |  | 建议品牌：绿联
19 | 交换机 | 1.≥16口交换机，10/100/1000Mbps RJ-45 端口，支持全双工/半双工模式自动协商； 2.背板带宽 ≥ 32Gbps，包转发率 ≥ 23.8Mpps，确保无阻塞数据转发； 3.MAC 地址表容量 ≥ 4K，支持动态学习与静态绑定； 4.内置冗余电源模块，支持 AC 100-240V 宽压输入，整机功耗 ≤ 15W。 | 自选 | 通用 | 1 | 台
20 | 系统集成 | 1.包括施工、安装、调试、培训等集成内容。 | 定制 | 定制 | 1 | 套
21 | 装修 | 1、顶面工程： 顶棚基层结构采用轻钢龙骨搭架，顶棚封面采用矿棉吸音板。使用标准600*600规格的矿棉吸音板； 矿棉吸音板性能： 1.外观优雅，2.防火防潮，3.安装方便，4.经久耐用，5.吸音隔热，6.不受正负风压影响，7.有利于通风口或者其他设备的散热、透光照明等特点； 2、墙面工程： 1）、四周1.2米以下使用环保阻燃玻璃纤维吸音棉及环保、阻燃多孔结构的木质吸音板作为墙裙。要求具有吸音、静音、降噪、阻燃、隔热、保温等，材质富有弹性、韧性、耐磨、抗冲击、不易划破,其与空腔构成的薄板共振吸声体具有宽频带的高效吸声功能，甲醛0.05㎎/1的释放量标准，噪音NR<30dB，混响时间T60<0.6s； 2）、1.2米以上部分采用聚酯纤维吸音板，吸音、静音、降噪、阻燃、隔热、保温等，材质富有弹性、韧性、耐磨、抗冲击、不易划破； 3、地板处理： 地胶：采用3mm厚的运动静音胶垫，采用主要原料为聚氯乙烯，符合国家环保要求，耐磨，可有效降低噪音，噪音NR<30dB，混响时间T60<0.6s，环保无毒、超轻超薄、耐磨、耐刮擦、高弹性和超强抗冲击、防滑、防火、防水、吸音、抗菌、环保； 4、光学工程：总原则教室遵循均匀布光原则。灯光为冷光源灯，光线柔和、阴影淡化、不炫目、无频闪，对室内温度影响小；照度：教室区域，不小于平均照度550LX；学生区域，不小于300LX；色温：3200K；（户内灯光下拍摄要求）。光比：逆光：主光=1.5（2）：1， 主光：副光=1.5（2）：1，规格：使用三基色格栅灯； 5、门窗：采用隔音门，保证教室吸音效果； 6、总体：该项目包括了地面找平、拆除原有线路设备、踢脚线的安装以及所有教室装修的人工及材料等。 | 定制 | 定制 | 1 | 间
精品录播观摩室
1 | 导播控制台 | 1.支持不少于5种特技效果、6个预置位、6个视频预选功能； 2.支持云台控制功能，上下左右摇移及变焦功能； 3.支持录制、暂停、停止功能，支持全自动录播模式和手动录播模式切换。 | DCP-1000 | AVA | 1 | 台
2 | 导播显示器 | 1.≥21英寸高清LED宽屏液晶屏；分辨率至少支持1920*1080；输入接口：HDMI。 | 自选 | 通用 | 1 | 台
3 | 无线鼠键套 | 1.鼠键接口：USB；鼠键连接方式：无线；键盘类型：全键盘。 | 自选 | 通用 | 1 | 台
4 | 导播桌椅 | 1.尺寸不低于1500*750*650mm，刨花板/三聚氰胺板，配套一张电脑椅。 | 自选 | 通用 | 1 | 套 |  |  | 导播桌尺寸，根据导播间实际大小匹配
5 | 导播工作站 | 1.CPU：Intel i5；内存：8G；硬盘：1T；1G独立显卡；网卡：100/1000M以太网卡；包含21~24寸LED 宽液晶显示器，节能型电源，包含鼠标键盘。 | 自选 | 通用 | 1 | 套
6 | 监听音箱 | 1.有源音箱。 | 自选 | 通用 | 1 | 个
7 | 观摩电视 | 1.屏幕尺寸：≥55 英寸，支持壁挂式安装； 2.具备≥2个HDMI输入接口，支持HDMI输入接口按需自选，至少支持1920*1080分辨率； 3.扬声器峰值功率≥30W。 | 自选 | 通用 | 2 | 台
8 | 观摩桌椅 | 1.定制。 | 自选 | 通用 | N | 位 |  |  | 数量根据实际观摩室大小、和需求决定
合计
四机位精品录播（AE-A6H Pro）
1 | 高清录播主机 | 一、整体设计 1.为保障系统运行稳定、安全，录播主机整体采用嵌入式设计架构； 2.录播主机功能高度集成化，需同时具备录制、导播、自动跟踪、点播、直播、互动多功能功于一体； 3.主机采用嵌入式架构处理器同时内置GPU与NPU协处理器，CPU核心数≥8，核心主频≥2.4GHz； 4.主机支持≥4路数字摄像机输入接口，≥2路HDMI输入接口，≥2路HDMI输出接口，且输入输出分辨率至少支持4K@30fps； 5.主机支持≥2路线性音频输入接口，≥2路线性音频输出接口，≥6路数字音频输入接口； 6.主机支持≥2路控制接口，支持RS232串行通信协议进行外接控制，≥2路USB接口，可用于连接U盘等外设； ▲7.为方便安装部署及后期维护，同时实现音频信号的高品质、抗干扰稳定传输，要求主机数字音频接口支持音频“一线通”功能，仅通过一条双绞线即可实现对数字麦克风的供电以及数字音频信号的采集；（提供具备检测资质的第三方检测机构出具的检测报告复印件进行佐证并加盖投标人公章。） 8.主机兼容标准H.264视频编解码能力，至少支持4K@30fps、1080P@30fps、720P@30fps，以及AAC音频编解码协议标准且内置音频处理功能； 9.主机具备标准RJ45网络接口，支持100/1000M网络自适应以及IPv4、IPv6双协议栈； 10.主机储存容量≥2TB，用于录制视频文件的本地存储； ▲11.为保障录制视频质量，要求支持视频裸数据传输技术，摄像机到录播主机端的视频无需经过编解码处理，无画质损耗并实现小于一百毫秒级的声画同步度；（提供具备检测资质的第三方检测机构出具的检测报告复印件进行佐证并加盖投标人公章。） ▲12.要求录播主机支持AI人工智能课堂行为分析能力，无需添加任何设备即可完成对课堂中老师和学生画面分析并生成相关教学行为数据。（提供具备检测资质的第三方检测机构出具的检测报告复印件进行佐证并加盖投标人公章。） 二、功能设计 13.系统架构：软件需采用B/S架构设计，支持通过浏览器即可进行管理配置与操作，而无需额外安装客户端或APP； ▲14.学生AI分析：要求主机具备学生AI分析能力，可提供学生视频分析数据包括检测时间、人像数据、行为数据以及出勤情况等数据；（提供具备检测资质的第三方检测机构出具的检测报告复印件进行佐证并加盖投标人公章。） ▲15.教师AI分析：要求主机具备教师AI分析能力，可提供教师区域统计、教师位置坐标等维度的数据分析；（提供具备检测资质的第三方检测机构出具的检测报告复印件进行佐证并加盖投标人公章。） ▲16.画面同步：要求录播主机在使用同品牌摄像机的情况下支持时钟跟随技术，实现多机位画面的高度同步。在多机位画面组合布局、多流录制、多流直播的场景下不同画面保持≤150ms的同步效果，实现高质量的多流处理能力；（提供具备检测资质的第三方检测机构出具的检测报告复印件进行佐证并加盖投标人公章。） 17.上电模式：需支持通电模式选择，实现主机通电后自动进入相应模式，包含但不限于自动开机、开机且休眠、不开机等模式； ▲18.休眠唤醒：为方便管理应用，要求支持设备进行定时休眠唤醒设置，提供精确的自定义时间选择，可以单独设置是否定时休眠或者定时唤醒；（提供具备检测资质的第三方检测机构出具的检测报告复印件进行佐证并加盖投标人公章。） 19.权限管理：需支持对主机后台设置管理员用户与普通用户两种使用权限，普通用户无法进行相关参数与配置修改； 20.系统状态：支持在导播界面实时查看主机当前CPU温度、磁盘空间占用情况、视频录制的参数配置和正在录制的视频时长与大小等信息； ▲21.UVC/UAC功能：要求主机具备通过USB口输出音视频流供其他软件预览使用；（提供具备检测资质的第三方检测机构出具的检测报告复印件进行佐证并加盖投标人公章。） 22.音频处理：支持音频采样率的设置，且支持AGC自动增益、ANS噪声抑制、EQ均衡、AEC回声抑制等音频处理功能； ▲23.存储管理：需支持录像文件循环覆盖功能，当硬盘使用超出90%，新增文件将自动覆盖距今时间最久的录像文件；（提供具备检测资质的第三方检测机构出具的检测报告复印件进行佐证并加盖投标人公章。） 24.多场景音频：需支持录制模式和互动模式的独立音频场景设置，针对无线MIC和多媒体等不同设备类型，进行场景化的音频参数设置； 25.互动能力：要求内置互动模块，无需额外部署MCU类设备即可支持“1+3”的互动授课模式，实现专递课堂教学应用。同时也需支持会议互动模式，创建或加入大规模视音频实时互动。 三.其他要求 ▲26.为保证主机稳定运行，要求设备平均无故障运行时间（MTBF）≥200000小时。（提供具备检测资质的第三方检测机构出具的检测报告复印件或MTBF符合性证书复印件进行佐证并加盖投标人公章。） | AE-A6H Pro | AVA | 1 | 台
2 | 流媒体处理软件 | 1.要求软件在出厂时内嵌于录播主机中； 2.录制模式：支持电影模式和资源模式两种录制模式。电影模式下支持将多路视频信号的复合成一路画面进行录制。资源模式下支持将接入的摄像机画面和电脑画面进行独立录制； 3.录制存储：采用H.264/H.265的视频编码格式和MP4的视频封装格式，支持在断网情况下也可以进行视频录制并存储于录播主机中，也支持在联网情况下通过FTP自动上传视频文件； 4.导播模式：支持全自动、半自动、手动三种导播模式，且支持在录制、直播和互动过程中任意切换导播模式； ▲5.直播推流：要求支持RTMP视频传输协议，并支持不少于4路RTMP同步推流直播；（提供支持不少于4路RTMP同步推流软件功能截图进行佐证并加盖投标人公章） 6.互动协议：需支持H.323、SIP 、BFCP、WebRTC等视音频互动协议技术，也支持内置互动模块，无需额外MCU类设备即可进行远程互动教学应用； 7.互动画质：支持1080P@30fps的高清互动画质，且支持设置互动码流，并支持基于SVC技术实现在不同网络状况下的画面质量自适应； 8.双流互动：支持在实时互动过程中，可将教学场景信号与电脑课件信号以互相独立的信号进行传输，并最终在接收端可通过两路独立HDMI接口将接收到的教学场景画面与电脑课件画面同时分别输出到两个显示设备上； 9.发言权限控制：支持通过网络导播界面，主讲端在互动过程中对其余互动参与者的发言权限进行控制，支持单人禁言/开启以及全场禁言/开启的控制方式； 10.呼叫应答：需支持呼叫应答设置，满足不同互动场景的需要，包括自动应答与勾选手动应答两种方式； 11.智能降噪：需支持AI智能降噪处理，通过算法智能在录制过程中处理环境的噪音，如场室内空调与风扇声，保证录制后的音频质量； 12.智能混音：需支持自动识别人物声音与多媒体声音并动态调节其他音源的音量，避免音源间相互干扰，确保视频教师声音清晰可闻。 | AVA多景别智能摄录与流媒体处理软件V2.0 | AVA | 1 | 套
3 | 智能跟踪软件 | 1.支持智能识别接入摄像机的使用定位，并联动摄像机选用对应的跟踪逻辑，如教师跟踪、学生跟踪等； 2.支持对接入摄像机的AI跟踪检测区域设置，可基于实景拍摄画面框选跟踪区域，框选后只在区域中方能触发跟踪，所见所得方便操作； 3.支持根据设定的跟踪策略形成跟踪指令，实现多路接入摄像机的全自动AI跟踪画面切换。且支持自定义跟踪切换逻辑的画面布局，包含但不限于双分屏、画中画与自定义布局等； 4.支持对接入摄像机自定义设置AI跟踪目标更新周期时间，摄像机依据配置实现相应跟踪策略； 5.要求支持基于计算机视觉CV技术的AI人工智能跟踪算法，实现教师识别、教师移动跟拍、教师轨迹识别以及学生上台识别、板书行为识别、单人与多人起立识别等教学焦点进行自动捕捉与切换。 | AVA基于AI的智能跟踪数据分析处理软件V1.0 | AVA | 1 | 套
4 | 智能课堂行为分析软件 | 一.整体要求 1.兼容对接：要求实现录播主机内置的实时课堂行为分析，同时支持与视频资源管理平台无缝对接，将数据通过平台进行展示或主机内部展示两种模式，两种模式均支持下载分析报告； 2.多维分析：支持对课堂数据进行综合多维度的分析，包括“课堂师生行为时序”、“教学行为分析”、“理答分析”、“PPT分析”、“教师讲授分析”、“姿态与情感分析”、“课堂管理分析”、“学生学情分析”等多维度多类型分析数据板块； 3.实时分析：支持对师生出勤率、教学行为、教师活动轨迹、学生课堂动作表情分析等维度数据进行实时统计分析，并且能在课程录制结束三分钟内将数据整合建模生成分析报告； 4.教学环节识别：要求支持按照教学环节定义将课程视频切片，并且在视频播放进度条上有明显标签显示对应的教学环节； 5.编辑教学环节：要求支持用户可以对AI分析生成的教学环节结果自主纠偏，可以依据时间轴自主定义教学环节的时长以及更改教学环节的结论，并支持自主创建教学环节名称； 6.行为时序播放：支持在课程视频播放进度条显示PPT翻页的具体时间节点，同时将教师行为与学生行为的时序分布依次排列展开，点击时序图上的具体行为节点，视频将自动跳转到对应位置，方便老师快速回顾课堂教学环节； 二.教师教情分析要求 1.教师行为分析：支持自动分析并统计老师授课过程中的教学行为，包括但不限于“教师板书”、“教师提问”、“教师追问”、“教师巡视”、“PPT演示”、“操作大屏”、“教师姿态”、“目光注视”、“教师发言”等； 2.PPT分析：要求支持教师授课PPT分析，分析每页PPT所用时长以及PPT内的图片与图表页数，并可识别PPT内留给学生课堂任务的数量，分析任务时间占比； 3.教师巡视：要求支持分析教师课堂管理能力，统计教师巡视次数与巡视时长，并提供热点图直观查看教师授课轨迹情况 4.目光注视：要求支持分析教师对学生学习的观察情况，统计分析教师注视学生区域的时间占比情况； 5.S-T分析：要求支持以图表的形式分析课堂过程中的师生行为，观察教师的课堂环节设计与师生互动情况； 三.学生学情分析要求 1.学生行为分析：要求支持自动分析并统计学生课堂过程中的学习行为，包括但不限于“多人站立”、“学生举手”、“学生低头”、“多人抬头”、“学生上台”、“学生应答”、“补充发言”、“课堂氛围”、“学生操作电脑”等。 2.学情观察统计：要求支持对学生区域进行预置位划分，统计学生举手次数以及应答次数，上台人数以及趴桌时长； 3.个体观察分析：要求支持对学生区域进行预置位划分，同时在未上传人脸信息的前提下也对每个学生进行编号标记，记录并呈现每个学生具体某个时间点的行为截图； 4.学情区域对比：要求支持针对学生抬头率、学生情绪以及互动情况，选择2个不同的预置位进行听课情况对比，以图表的形式呈现学生的听课情况和次数对比； 5.学生站立分析：支持以热点图的形式呈现学生站立、学生举手、补充发言的情况与分布，并支持统计站立人数与站立次数，针对学生站立行为支持具体到某个时间以及某位学生； 6.学生专注分析：要求支持统计在不同场景下学生的抬头率情况，如教师板书时、学生上台时、教师PPT授课时，并呈现不同环节的抬头率比例； 7.课堂氛围分析：支持学生课堂表情分析，并支持对各类表情进行实时检测，统计课堂过程中不同时间点学生开心或平静的表情峰值； 8.学生低头分析：要求支持整堂课学生的低头时长统计，并支持展示低头时间点的具体截图。 | AVA智能课堂行为分析软件 V1.0 | AVA | 1 | 点
5 | 智能语音分析软件 | 1.教师提问情况分析：支持基于课堂语音识别能力进行教师课堂提问行为分析，从提问次数与高级认知提问比例两个核心维度进行数据统计，实现课堂提问情况的清晰回顾。 2.教师语速分析：支持通过语音识别能力进行教师课堂授课语速分析，呈现数据需包括整体语速的变化图以及平均语速结论； 3.课堂语音转写：要求基于语音语义识别完成课堂音频的文字转换，实现课堂教学过程语音全纪录，要求平台上可输出整节课的文字字幕。并支持由上课老师课后自主编辑转写文本实现纠偏； 4.课堂高频词分析：支持通过AI语音识别能力以及视觉分析能力，抓取授课过程中出现的高频词汇，并统计出现频次以及出现来源，包括但不限于PPT、板书、教师音频，精准判断课堂教学重点； 5.课堂语气词分析：支持通过进行课堂语音识别，判断老师教学过程中出现的常规语气词出现频次，如“呐”，“嘛”，等语气词，辅助老师调整教学过程中的不良习惯； 6.教师普通话分析：要求支持对教师授课音频进行自适应分段，并分析每个段落教师授课过程中的普通话水平、语速、音量以及关键词； 7.教师音量分析：要求支持分析本堂课教师平均的授课音量，以及根据时间推移呈现音量波动的变化图表； 8.理答类型分析：要求支持对教师课堂理答情况进行分析，支持统计教师提问次数、抽答次数、追问次数，并可以获取每个问题以时间轴的形式记录在什么时间提问； 9.教师追问分析：要求支持分析教师追问类型与次数，并标记具体在第几次提问时发起追问，对追问内容分析是否对学生有诱发思考的作用并统计次数； | AVA智能语音分析软件 V1.0 | AVA | 1 | 点
6 | 高清全景摄像机 | 1.传感器：要求采用CMOS类型图像传感器，尺寸≥1/2.5英寸，像素：有效像素≥829万，最大分辨率 3840x2160并向下兼客1920x1080、1280x720；变焦，要求支持自动和手动变焦，光学变焦倍数≥22倍； 2.云台转动：要求具备机械云台可进行转动跟踪。水平转动速度范围不少于1.0°~ 94.0°/s，垂直转动速度范围不少于1.0°~ 74.5°/s； 3.视频编码：要求支持H.265、H.264高清视频编码协议； 4.视频输出：要求具备数字视频输出口≥1，HDMI视频输出口≥1，通讯接口：要求具备RS232/RS422≥1，音频接口：Line in输入口≥1； 5.网络接入：RJ45网络接口≥1，并支持100M/1000M自适应以太网接入与RTSP协议网络视频输出； 6.协议支持：要求支持VISCA/ONVIF协议满足多种场景控制要求； 7.背光补偿：要求具备背光补偿功能；数字降噪：支持2D/3D数字降噪，信噪比≥55dB； 8.AI跟踪：要求内置跟踪算法，摄像机内无额外辅助摄像头也无需增加任何设备即可实现人像自动跟踪，包括水平运动、俯仰运动、变焦、聚焦四维实时跟踪； ▲9.交叉识别：为保障在多人同时进入拍摄画面的情况下，不出现跟丢和误跟的情况。要求支持人体与面部特征交叉识别，能够自动识别并锁定跟踪对象；（提供具备检测资质的第三方检测机构出具的检测报告复印件进行佐证并加盖投标人公章。） ▲10.AI抗干扰：要求支持在有显示设备或动态视频播放下,AI抗干扰能力保障画面持续锁定跟踪对象；（提供具备检测资质的第三方检测机构出具的检测报告复印件进行佐证并加盖投标人公章。） ▲12.PTZ自适应：支持机电一体化处理，保障AI跟踪拍摄过程中云台能实时配合调整 Pan(水平旋转 )/Ti1t垂直)/Zoom(焦距)，跟拍过程中保证画面稳定不虚焦；（提供具备检测资质的第三方检测机构出具的检测报告复印件进行佐证并加盖投标人公章。） ▲13.为保证摄像机稳定运行，要求设备平均无故障运行时间（MTBF）≥150000小时。（提供MTBF符合性证书复印件进行佐证并加盖投标人公章。） | AX-C22DUHA | AVA | 4 | 台
7 | 摄像机跟踪拍摄软件 | 1.摄像机传输处理软件采用B/S架构，支持通用浏览器直接访问进行管理； 2.支持曝光模式设置功能，包括自动、手动；支持图像水平、垂直翻转，适应摄像机不同的安装方式要求； 3.支持自动白平衡设置功能，红、蓝增益可调；支持噪声抑制设置功能，支持2D、3D降噪；需支持摄像机图像质量调节功能，包括亮度、对比度、色调、饱和度； 4.支持抗闪烁频率、动态范围、光圈、快门参数设置；支持摄像机控制功能，包括云台控制、预置位设置与调用、焦距调节等，预置位数≥255； ▲5.支持五分像、七分像、全身像等多种图像跟踪画面模式，根据实际需要设置选用教师画面的大小；（提供该功能软件所配套高清摄像机的第三方检测报告复印件进行佐证并加盖投标人公章。） 6.支持配合录播主机划分的自动跟踪区域，当锁定跟踪人物走出自动跟踪区域时即停止跟踪，直到重新回到区域出现在画面中为止； ▲7.支持设置AI跟踪锁定解除时间，被锁定人员脱离画面跟踪区域后，在跟踪锁定解除时间到达之后自动解除人员锁定，回归默认状态，等待下一位人员进入画面中开始重新锁定跟踪。（提供该功能软件所配套高清摄像机的第三方检测报告复印件进行佐证并加盖投标人公章。） | AVA基于AI的智能跟踪拍摄软件V1.0 | AVA | 4 | 套
8 | 录制面板 | 1. 控制接口：要求支持RS232控制接口用以连接录播主机； 2. 信号指示灯：要求具备信号指示灯； 3. 支持一键式系统电源开关控制；一键式录制、停止、锁定电脑信号； 支持本地录播全自动的开启、关闭控制； 4. 支持通过面板一键发起与远端设备互动连接；支持远程“一键静音”功能，主讲端可一键关闭远端互动教室发言，进入主讲授课模式。 | KP-8P3A | AVA | 1 | 个
9 | 音频处理器 | 1.≥48K采样率，高速DSP处理芯片； ▲2.内置功放功能，至少支持2路功放输出通道，无需单独配置功率放大器；（提供具备检测资质的第三方检测机构出具的检测报告复印件进行佐证并加盖投标人公章。） 3.至少支持4路模拟输入、1路立体声输入、2路无线输入；至少支持4路模拟输出、2路功放输出的音频信号处理； 4.频率响应：不低于20-20KHz；THD+N：≤0.005 ；动态范围：≥100dB； 5.幻象供电：支持每路独立48V幻象供电； 6.音频处理：支持DSP音频处理功能，包含反馈消除、回声消除、噪声消除等。 | IAM-GA60 | AVA | 1 | 台
10 | 音频处理器管理软件 | 1.采用C/S或B/S软件架构设计，支持对音频处理矩阵进行管理，直观、图形化软件控制界面； 2.信道管理：提供输入输出信道的快捷控制方式，每个通道的处理器都可以快速直通和启用，选中不同的信道，会自动切换信道信息； 3.扩展器管理：支持通过扩展器调整输入的动态范围； 4.自动增益：支持通过改变输入输出压缩比例来自动控制增益的幅度，自动提升和压缩话筒音量，使之以恒定的电平输出； 5.压缩器管理：支持通过压缩器减少信号高于用户确定的阈值的动态范围，信号电平低于阈值保持不变； 6.均衡器管理：≥31段频点可单独调节增益，从而达到加强、削弱某些频点的目的，实现不同效果。 | AVA音频处理与功放管理软件V2.0 | AVA | 1 | 套
11 | 指向话筒 | 1. 单体：背极式驻极体；指向性：超心型；低频衰减：内置 ； 2. 频率响应：不低于40Hz—16kHz；灵敏度≥-29dB；最大声压级≥130dB；动态范围≥106dB； 3. 使用电源：48V 幻象电源（48V DC）。 | AT-680 | AVA | 6 | 支
12 | 无线话筒 | 1、采用不低于UHF610-690MHz波段带宽，真分集控制技术，一拖二无线发射器； 2、接收器不低于198个编号设置功能，方便多套设备编号区分； 3、100频道自由选择，液晶数字显示； 4、预率稳定度:±0.002%； 5、杂讯锁定静噪控制+音码导航锁定静噪控制； 6、音频率响应：60Hz～18KHz； 7、动态范围：105dB； 8、综合失真：≤0.5%； 9.系统自带无线频谱仪功能，检测当前环境中无线频谱实况； 10.内置不低于64个调用预设频率，直接调用当前可用干净稳定频率。 | UH1880 | OYALEE | 1 | 套
13 | 音箱 | 1.HF线性标准，释放纯粹而清透的声音，确保较高的保真度； 2.独有的箱体单元组合技术，消除了低频信号的谐波失真，使音箱的低音更加纯正，超高性能的驱动器单元，可以实现高效率、高功率输入带来高声压级极低失真的内在表现； 3.频率响应：不低于60Hz-20KHz；灵敏度：≥91dB；最大声压级：≥105dB； 4.功率：≥60W(RMS) ≥ 120W(PEAK)。 | CS-305 | AVA | 1 | 对
14 | 电源管理器 | 1.向录播视频系统、音频系统、显示系统提供至少八路电源管理； 2.支持对录播系统控制功能，实现通过录制面板一键启动录播系统相关设备的电源； 3.支持时序电源控制功能，每路延迟一秒，可编程控制； 4.具备内置光电隔离模块，保障负载运行安全； 5.支持提供1路最大电流不低于10A的电源输出接口；支持RS-485/RS-422/RS-232等控制协议。 | RY-8+ | AVA | 1 | 台
15 | 线材 | 1.满足系统布线需求（网线、音频线、音箱线、HDMI线等）。 | 定制 | 通用 | 1 | 批
16 | 互动电视 | 1.屏幕尺寸：≥55 英寸，支持壁挂式安装； 2.具备≥2个HDMI输入接口，支持HDMI输入接口按需自选，至少支持1920*1080分辨率； 3.扬声器峰值功率≥30W。 | 自选 | 通用 | 1 | 台
17 | 机柜 | 1.主体采用SPCC优质冷扎钢板制作，尺寸：不小于600MM×600MM×1200MM 。 | 自选 | 通用 | 1 | 个
18 | HDMI分配器 | 1.一进二出。 | 自选 | 通用 | 2 | 个 |  |  | 建议品牌：绿联
19 | 交换机 | 1.≥16口交换机，10/100/1000Mbps RJ-45 端口，支持全双工/半双工模式自动协商； 2.背板带宽 ≥ 32Gbps，包转发率 ≥ 23.8Mpps，确保无阻塞数据转发； 3.MAC 地址表容量 ≥ 4K，支持动态学习与静态绑定； 4.内置冗余电源模块，支持 AC 100-240V 宽压输入，整机功耗 ≤ 15W。 | 自选 | 通用 | 1 | 台
20 | 系统集成 | 1.包括施工、安装、调试、培训等集成内容。 | 定制 | 定制 | 1 | 套
21 | 装修 | 1、顶面工程： 顶棚基层结构采用轻钢龙骨搭架，顶棚封面采用矿棉吸音板。使用标准600*600规格的矿棉吸音板； 矿棉吸音板性能： 1.外观优雅，2.防火防潮，3.安装方便，4.经久耐用，5.吸音隔热，6.不受正负风压影响，7.有利于通风口或者其他设备的散热、透光照明等特点； 2、墙面工程： 1）、四周1.2米以下使用环保阻燃玻璃纤维吸音棉及环保、阻燃多孔结构的木质吸音板作为墙裙。要求具有吸音、静音、降噪、阻燃、隔热、保温等，材质富有弹性、韧性、耐磨、抗冲击、不易划破,其与空腔构成的薄板共振吸声体具有宽频带的高效吸声功能，甲醛0.05㎎/1的释放量标准，噪音NR<30dB，混响时间T60<0.6s； 2）、1.2米以上部分采用聚酯纤维吸音板，吸音、静音、降噪、阻燃、隔热、保温等，材质富有弹性、韧性、耐磨、抗冲击、不易划破； 3、地板处理： 地胶：采用3mm厚的运动静音胶垫，采用主要原料为聚氯乙烯，符合国家环保要求，耐磨，可有效降低噪音，噪音NR<30dB，混响时间T60<0.6s，环保无毒、超轻超薄、耐磨、耐刮擦、高弹性和超强抗冲击、防滑、防火、防水、吸音、抗菌、环保； 4、光学工程：总原则教室遵循均匀布光原则。灯光为冷光源灯，光线柔和、阴影淡化、不炫目、无频闪，对室内温度影响小；照度：教室区域，不小于平均照度550LX；学生区域，不小于300LX；色温：3200K；（户内灯光下拍摄要求）。光比：逆光：主光=1.5（2）：1， 主光：副光=1.5（2）：1，规格：使用三基色格栅灯； 5、门窗：采用隔音门，保证教室吸音效果； 6、总体：该项目包括了地面找平、拆除原有线路设备、踢脚线的安装以及所有教室装修的人工及材料等。 | 定制 | 定制 | 1 | 间
精品录播观摩室
1 | 导播控制台 | 1.支持不少于5种特技效果、6个预置位、6个视频预选功能； 2.支持云台控制功能，上下左右摇移及变焦功能； 3.支持录制、暂停、停止功能，支持全自动录播模式和手动录播模式切换。 | DCP-1000 | AVA | 1 | 台
2 | 导播显示器 | 1.≥21英寸高清LED宽屏液晶屏；分辨率至少支持1920*1080；输入接口：HDMI。 | 自选 | 通用 | 1 | 台
3 | 无线鼠键套 | 1.鼠键接口：USB；鼠键连接方式：无线；键盘类型：全键盘。 | 自选 | 通用 | 1 | 台
4 | 导播桌椅 | 1.尺寸不低于1500*750*650mm，刨花板/三聚氰胺板，配套一张电脑椅。 | 自选 | 通用 | 1 | 套 |  |  | 导播桌尺寸，根据导播间实际大小匹配
5 | 导播工作站 | 1.CPU：Intel i5；内存：8G；硬盘：1T；1G独立显卡；网卡：100/1000M以太网卡；包含21~24寸LED 宽液晶显示器，节能型电源，包含鼠标键盘。 | 自选 | 通用 | 1 | 套
6 | 监听音箱 | 1.有源音箱。 | 自选 | 通用 | 1 | 个
7 | 观摩电视 | 1.屏幕尺寸：≥55 英寸，支持壁挂式安装； 2.具备≥2个HDMI输入接口，支持HDMI输入接口按需自选，至少支持1920*1080分辨率； 3.扬声器峰值功率≥30W。 | 自选 | 通用 | 2 | 台
8 | 观摩桌椅 | 1.定制。 | 自选 | 通用 | N | 位 |  |  | 数量根据实际观摩室大小、和需求决定
合计
精品录播教室其他设备
序号 | 设备名称 | 技术规格 | 产品型号 | 品牌 | 数量 | 单位 | 单价 | 总价 | 备注
1、多媒体教学系统
1 | 86吋电容智慧黑板一体机 | 一、技术参数 1.智慧黑板尺寸要求：宽≥4200mm，高≥1200mm，厚≤94mm;由三部分拼接而成，可实现整块黑板统一书写；需采用专业的模块化构架，方便用户使用磁吸教具，两块副屏支持磁吸功能，支持普通粉笔、液体粉笔、水溶性水笔等直接书写，普通板擦可擦除。 2.▲中间显示屏采用≥86 英寸，UHD超高清LED显示屏，显示比例16:9；物理分辨率：3840×2160；可视角度≥178°, 屏体亮度≥350cd/㎡,对比度≥4000：1，屏幕具备高色域，色彩真实还原度高，色彩覆盖率≥NTSC 72%，屏幕最高灰阶度≥128级； 刷新率≥60Hz，亮度均匀性≥75%；待机功率≤0.5W。 3.▲整机壁挂架具有快速定位拼接方式，采用三段快速定位技术，能拼接成整体挂架；通过限位装置能快速对准拼缝接口，按压式卡扣能根据压力调节平整度及拼缝缝隙，安装快捷，售后高效。（提供相应视频资料） 4.零贴合技术：为保证显示效果，产品须采用零贴合技术，减少液晶面板和钢化玻璃间的反光、偏光、散射现象，使屏幕显示更加通透，可视角度更广、视差更小。 5.▲触摸技术：采用红外触控技术，支持安卓和Windows系统中进行20点触控，最小识别点直径≤2mm，触摸精度≤±1mm，能在Windows自带画图软件中实现多点书写。 6.▲整机嵌入安卓11.0系统，内存≥4G，储存空间≥32G 。 7.▲整机采用全物理钢化玻璃，有效保护屏幕显示画面，玻璃表面需采用蚀刻工艺，书写更顺滑，防眩光效果更优异，机身具备防盐雾锈蚀、抗振动、防跌落特性，保证整机运输或使用过程中不易受损。 8.▲智慧黑板整机需采用安全无锐角结构，整机边框无凹凸，兼顾美观和安全，表面钢化玻璃面板与金属铝型材结构需采用卡槽式全包边设计，钢化玻璃需镶嵌在金属铝型材卡槽内，卡槽深度要求≥3mm，化玻璃与框架结构不得采用悬挂粘贴或无边框或半包边框设计方式，确保钢化玻璃无脱落风险。（需提供对应卡槽深度实际测量照片并加盖厂商投标章或公章佐证。） 9.智慧黑板为方便用户书写面积无限扩展，可在显示区域任意位置书写，在不影响用户手握粉笔时还可通过五指按压快速开关黑板背关，关闭屏幕的同时，触摸功能也自动关闭，防止误操作；五指再次按压屏幕或者按下任意前置按键即可唤醒屏幕和触摸，让使用过程更加高效。 10.▲设备整机内置一体化≥1600万像素摄像头，≥8阵列拾音麦，方便设备管理与高效安装不接受外置摄像头方式。整机支持拍照、录像、远程巡课等应用，拍照支持延时拍照，可分别选择3s、10s进行延时拍照。支持≥8M拾音，方便对课堂音频进行采集。 11.前置接口：方便外接设备使用，设备提供支持双通道USB接口≥3，非转接HDMI≥1，TOUCH USB≥1,Type-C≥1（可同时实现音视频信号与触控信号传输）等不少于6个前置接口。（提供相应照片并加盖厂商投标章或公章佐证。） 12.侧置接口: 为了提高整机拓展性能，方便用户使用，整机提供侧置≥1路网口，≥1路SPDIF输出，≥1路耳机输入，≥1路耳机输出，≥2路HDMI输入，≥1路VGA输入，≥1路AV 视频输入，≥1路Ypbpr色差分量接口输入，≥1路touch USB，≥2路USB2.0，≥1路RS232串口。（提供相应照片并加盖厂商投标章或公章佐证。） 13.▲智慧黑板内置2.1声道扬声器，顶置前朝向伴音功率10W左右声道扬声器≥4个，后朝向20W重低音扬声器≥1个，额定总功率≥60W。 14.▲前置按键:为设备调节更便捷，整机具备≥7个前置带标识的物理按键：电源、护眼、设置、 音量+、音量-、图像比例、录屏。前置电源按键支持三合一功能，同一电源物理按键完成Android系统和Windows系统的开关机、节能熄屏、电脑开/关机；关机状态下轻按按键开机；开机状态下轻按按键实现节能熄屏/唤醒，长按按键实现关机。 15.▲便于用户实际使用并方便收纳小工具，智慧黑板需在主屏底部带有粉笔槽装置。（提供相应照片并加盖厂商投标章或公章佐证。） 16.▲黑板具备智能护眼功能，可自主选择：纸质护眼、智能亮度、过滤蓝光、智能亮度与过滤蓝光组合等不少于4种护眼模式,兼顾用户视力保护与使用习惯。（提供相应照片并加盖厂商投标章或公章佐证。） （1）▲纸质护眼模式：整机可通过菜单开启或关闭纸质护眼功能，显示内容实现纸质画面纹理的实时调整，保护用户视力健康。 （2）▲智能亮度调节护眼模式：开启功能后整机能感应并自动调节屏幕亮度达到在不同光照环境下最优显示效果，不支持手动选择某种光感模式，自动光感调整屏幕亮度更智能保护用户视力健康，支持自主开启或关闭。 （3）▲支持过滤蓝光模式和智能亮度调节和过滤蓝光组合护眼模式，过滤蓝光同时根据环境光线调节屏幕显示亮度，支持自主开启或关闭。 17.隐藏式菜单功能：整机在任意通道下，采用左右双侧边栏虚拟设计，可打开批注、运行列表、子菜单等，设备子菜单可调用音量+/-、亮度+/-、聚光灯、拍照、童锁、日历、护眼、幕布、快捷应用区等功能，方便使用快捷应用区可选功能不少于10个。 18.▲整机具有触控悬浮菜单，方便用户使用提供不少于8个快捷功能，可通过此触摸调用悬浮菜单到屏幕任意位置；悬浮菜单具有快速批注功能、快速切换到ops系统，并可根据用户需要自定义功能，悬浮菜单中主页且可一键直达安卓主页。（提供相应照片并加盖厂商投标章或公章佐证。） 19.半屏模式：为了适应不同身高操作人员的触摸操作，在不采用任何物理升降结构的前提下，智慧黑板支持HDMI、VGA、TV、window等信号源模式下，液晶显示屏窗口可通过触摸一键半屏下降:，来适应不同身高用户的需求，可以在设置中调节下降半屏或1/3屏。（提供相应照片并加盖厂商投标章或公章佐证。） 20.支持在各信号通道下的批注和保存功能，防止因windows电脑故障无法正常使用；支持所有信道下书写、批注、擦除、笔画粗细设置、颜色设置，插入图片等功能。 21.为便于维护使用方便，智慧黑板需具有前掀式维护功能，整体向上掀起角度不小于45度，免拆卸前维护，单人即可进行设备维护； 22.整机具备PC和安卓恢复原厂设置的双系统备份，且PC的Windows及Android双系统可以仅通过教室的一根网线同时上网，不需要外加任何其它设备。 23.OPS接口: 整机采用Intel标准80pin接口，支持 OPS-C 规范。 24.WiFi和AP: 支持IEEE 802.11a/b/g/n/ac协议,内置2.4G/5G双频WiFi，支持WiFi上网和建立热点，有效工作距离≥12米。 25.整机支持蓝牙Bluetooth 5.0标准，整机可通过蓝牙模块与蓝牙音箱连接，通过蓝牙音箱播放整机音频。 26.▲支持调节左右声道平衡；在中低频段120Hz～500Hz，高频段1.5KHz～16KHz的调节功能。方便用户快速调节支持标准，音乐，新闻，影院，体育，用户等不少于6种音效模式调节。（提供相应照片并加盖厂商投标章或公章佐证。） 27.无PC状态下，嵌入式安卓系统下可实现windows系统中常用的用户应用功能，如白板书写、WPS软件使用、网页浏览。 28.整机嵌入安卓系统下，能对多媒体USB所读取到的课件文件进行自动归类，可快速分类查找office文档、音乐、视频、图片等文件，检索后可直接在界面中打开。 29.整机嵌入式安卓系统下互动白板支持十笔或以上书写及手势擦除且白板软件页面内容可二维码扫描分享，支持根据需要自行选择任意页面分享或全部页面分享。 30.▲为方便管理设备支持应用锁和触摸锁功能，用户可开启或关闭功能，且支持解锁密码自定义。（提供相应照片并加盖厂商投标章或公章佐证。） 31.▲防止无权限人员随意使用大屏，支持屏幕锁功能和锁定前置USB接口功能，开机或待机后需要解锁才能进入系统，为方便管理支持用户自定义解锁密码。（提供相应照片并加盖厂商投标章或公章佐证。） 32.▲无需借助PC，整机可一键进行硬件自检，智能显示当前温度和运行状态提示，可自检触摸框、ops状态、光感等功能是否正常，根据检测情况给出提示。 （提供相应照片并加盖厂商投标章或公章佐证。） 33.NFC一碰投屏：通过带有NFC模块的手机，触碰大屏的NFC模块，实现手机与大屏之间的投屏；整机支持搭载具有 NFC 功能的手机、平板，通过接触整机上的 NFC 模块，即可实现手机、平板与大屏的连接并同步手机、平板的画面到整机上，无需其它操作设置，支持不少于 4 台手机、平板同时连接并显示。 34.OTA升级：整机具备OTA 升级功能OTA（Over－the－Air Technology）空中下载技术：产品软件，可通过后台服务器网络推送的方式实现整机软件或应用软件的在线升级，升级可采取整机软件包升级或差分包软件升级方式。 35. U盘升级：支持通过U盘自动升级和手动升级整机软件版本 36.定时开关机：整机支持定时开关机，用户可根据需求设置24小时任意时间点定时开关机；一次设置完成后，每天按设定时间开关机。 37.信号源智能识别：自定义通道信号源名称后，系统将智能检测，若检测到该名称为系统记录过的常见信号源，将会自动更换该信号源图标，与名称进行匹配； 38.多窗协作：支持多窗协作，支持白板、文件管理器、媒体中心三种应用在屏幕上进行两个应用的分屏显示，可调节分屏的画面比例，可左右更换分屏窗口，可退出分屏显示。 39.开机信号自主选择: 开机启动默认进入OPS电脑通道，也可手动选择其他信号源通道，且开机通道设定具有记忆功能。 40.开机画面自定义: 支持开机图片和开机动画自定义。 41.支持外接信号自动开机: 整机处于关机通电/待机状态下，外接电脑通过整机后置HDMI接口把显示信号传输至整机时，整机可识别外接电脑设备信号输入并自动开机。 42.无信号待机：用户可设置无信号待机时间为1分钟、3分钟、5分钟、10分钟。 43.信号源通道名称自定义: 信号源通道名称支持自定义，支持中文、英文、数字、标点符号自定义。 44.欢迎模板，提供企业、政府、医疗、教育、广告等十余个行业模板应用，支持多人签到，保存、扫码分享。 45.侧边快捷菜单，支持日历、定时器、放大镜、幕布、照相机、计算器、聚光灯等小工具应用，并支持自定义添加； 支持浏览器、白板、欢迎模板、文件管理等系统应用软件及第三方应用软件自定义显示功能； 46.书写副板擦拭效果：书写副板要求易擦拭，易于清洁维护；书写副板表面无裂纹、无流痕、无气泡等缺陷，可吸附磁片。 47.轻薄化设计：书写副板采用轻薄化设计，厚度不大于15mm，挂墙厚度不大于110mm；侧面具有围板，挂装后无法从侧面看到黑板后方，保证美观。 48.书写副板光泽度：书写副板光泽度：光泽度≤6﹪，没有明显眩光，在任何角度都能正常观看。 49.书写副板面表面粗糙度: 书写副板面表面粗糙度 Ra 大于等于1.4um。 50.抗磨损：书写副板表面具有抗磨损特性，通过线性磨耗测试，干摩与湿摩测试沾色等级达到5级。 51.耐光特性：书写副板具有耐光特性，长时间暴晒后无明显变色。 52.耐腐蚀特性：书写副板具有耐腐蚀特性，表面不易脱落。 53.书写副板：书写副板为两侧分体结构粉笔板书书写板，基本尺寸要求不小于1100mm*1145mm，每块书写区域尺寸不小于 1100mm*1140mm，以保证足够的书写面积。 54.工艺：书写副板边框采用高强度铝合金，氧化工艺，外框包边设计，拐角采用无锐角包角设计，防止用户不慎撞伤。 55.书写副板边框：书写副板边框具有卡口式限位设计，保证与智慧黑板触摸屏拼接平整无凹凸。 56.牢固性：书写副板安全牢固，边框上下两侧均具有固定墙体安装设计，避免被晃动或者破坏。 | AD-BC86EA-QG2 | AVA | 1 | 台 |  |  | 自选
2 | OPS电脑 | 1.Intel第11代酷睿I5处理器/8G DDR4/256G/WIFI+BT。 2.接口：≥1个HDMI，≥1个DP1.2，≥6个USB，Type-C接口≥1个，≥1个RJ45，≥1个Line out，≥1个Mic in。 3.模块化电脑采用抽拉内置式，采用80pin或以上接口，实现无单独接线的插拔。 | S011UB531K8F2 | 安胜芯 | 1 | 台 |  |  | 自选
3 | 内置展台 | 内置视频展台技术参数要求 (1)▲实物展台与智慧黑板采用一体化嵌入抽拉式设计；采用SGCC材质，圆弧无锐角；托板采用磁吸吸附式机构，防止托板打落，方便打开及固定，避免机械式锁具故障率高的问题。 (2)托板正上方具备LED补光灯，保证展示区域的亮度及展示效果，自带磨砂均光罩LED10粒补光灯，光线不足时可进行亮度补充、亮度均匀，采用触摸调光设计。 (3)实物展台与智慧黑板采用一体化嵌入抽拉式设计，摄像头像素800万；内置 USB五伏供电接口，无需额外配置电源适配器，环保无辐射； (4)▲展台内USB连线采用隐藏式设计，无可见连线且USB口下出，有效防止积尘，且方便布线和维护。 (5)支持A4大小拍摄幅面，托板采用金属加强处理可承重3kg. | VB001Q | AVA | 1 | 台 |  |  | 自选
4 | 智慧教学系统 | 一、教师工作台软件 1．▲支持多平台安装使用，软件支持安装在WINDOWS、麒麟OS、UOS等多平台登录使用。 2．教师工作台提供至少两种登录方式，账号密码登录及二维码扫码登录，登录功能支持记录用户信息，形成用户列表，使用户二次登录更便捷，同时实现多应用统一登录功能。 3．▲教师工作台主界面上呈现多个应用入口，包括课件库、课程表、资源、班务、云盘、设备等软件应用。提供产品截图并加盖厂商投标章或公章佐证。 4．教师可直接通过个人工作台进行备课、授课及课件资源的查看及下载。 5．教师注册即可获得独立的云盘容量空间，无需用户通过完成特定任务才能获取资源存储容量空间，方便教师使用。 6．教师工作台提供课件制作功能，提供多版本教材章节对应课件、教案、素材、习题等资源，针对不同的教材章节自动推送与之精准匹配的教学资源，提高教师教学效率。 7．▲▲支持教师在办公室、家庭等任意场所通过工作台软件分享教学课件至对应课节的班级教室大屏，无需进行拷贝操作。同时教室大屏上应能按时呈现所发送课件，无需教师现场登录获取。提供产品截图并加盖厂商投标章或公章佐证。 8．课件制作过程中系统自动保存课件文件到云端教师专属课件库，随时随地进行二次编辑或用于授课。 9．▲支持教师添加教学日程，系统根据日程生成教师课程表，教室大屏设备端依据日程安排呈现课程计划。提供产品截图并加盖厂商投标章或公章佐证。 10．提供各个学科、学段、版本的教材资源，并支持查看、下载、收藏等操作。 11．教师工作台提供班务管理功能，支持教师创建班级或加入其他教师创建的班级，同时支持解散或退出班级。 12．支持教师维护自己班级学生信息，支持批量复制学生信息，系统中批量粘贴来添加学生，同时支持修改和删除学生信息。 13．▲提供学生排座功能，最终以座次表的形式呈现，同时支持单个学生拖动或整排拖动来达到换座位的目的。提供产品截图并加盖厂商投标章或公章佐证。 14．提供应用管理功能，支持应用下载、安装、升级、卸载等操作。 二、白板软件 1．提供备课功能，支持导入课件，支持直接分享课件到教室大屏端。 2．系统所有菜单和按钮均配有明确的图标和中文标识。 3．文本编辑功能，支持文本输入并可快速设置字体、大小、颜色、粗体、斜体、下划线、删除线、上标、下标、格式刷、清除格式等文本输入。 4．支持文本艺术字修改样式，包括边框、阴影、填充等样式。 5．支持文本多种对齐方式及左右缩进，支持对文本框进行排版，设置层级、旋转、水平、垂直、等距对齐、锁定、组合功能。 6．提供导入音、视频功能。音、视频文件导入到软件中进行播放，可设置单次播放、循环播放。授课过程中视频文件支持拖动位置及大小，可全屏播放。 7．提供多种常用图形，包括线段、圆、三角形、四边形、多边形、对话框、单双箭头、大中括号、加减乘除等，所有图形均可填充颜色、修改边框颜色以及设置图形透明度。 8．提供表格工具，鼠标拖动选择行列数插入表格，可设置表格样式、边框颜色、粗细、边框样式，单元格的填充颜色。可插入行、插入列、删除行、删除列，合并行、合并列、拆分行、拆分列。 9．支持添加思维导图，可增删或拖拽编辑内容、节点，可移动节点，支持节点插入图片。 10．提供语文、数学、英语、物理、化学、地理、音乐等多门学科工具，包含拼音、汉字、古诗词，几何、函数、公式、四线三格、音标、英汉字典、听写、元素周期、化学方程、星球、科学实验等多种学科工具。 11．提供多种课堂互动活动，包含趣味分类、超级分类、竞赛PK、选词填空等。 12．对象特效设置：可对页面对象设置多种进入、退出时的特殊效果，如飞入、淡化、出现、浮入、旋转、劈裂、擦除等效果，支持特效时间、速度、方向设置；支持对教学软件添加的所有对象设置路径轨迹、速度、延时和方向。 13．具有页面切换特效，包括百叶窗、擦除、向内溶解，棋盘等多种特殊效果。 14．提供多种颜色、粗细程度的笔进行书写，支持多人同时书写。 15．提供多种教学辅助工具，例如直尺、圆规、三角板、聚光灯、放大镜、四线三格、计时器、板中黑板、函数、古诗词、星球、英汉字典等； 16．支持课件全屏播放，授课模式下可对课件进行批注讲解； 17．授课模式可自动启用批注工具条，包括有笔、橡皮、几何图形、板中板、聚光灯、放大镜、计时器和上下翻页等功能。 三、微课工具 1．支持桌面模式、摄像头模式多种模式录制。 2．支持开始、停止录制、保存等操作。 3．支持输入音量调节。 4．支持自由拖拽系统桌面录制区域、全屏幕录制等多种录制方式。 5．支持摄像头选择及设置关闭摄像头等操作。 四、PPT教学助手 1．基于PPT、WPS的备课工具，提供教学资源、教学工具，为教师备课提供支持。 2．▲提供至少两种登录方式，账号密码登录及二维码扫码登录，登录功能支持记录用户信息，形成用户列表，使用户二次登录更便捷，同时实现多应用统一登录功能。提供产品截图并加盖厂商投标章或公章佐证。 3．备课提供有课堂活动、思维导图、学科工具、网页工具等工具辅助教师制作课件。 4．支持插入多种课堂互动活动，包含趣味分类、超级分类、竞赛PK、选词填空等。 5．提供网盘功能，支持教师快速打开并编辑课件，支持教师快速引用网盘中的教学资源，如图片、音频、视频、课件等等。 6．支持一键上传课件至网盘，交互大屏端通过打开网盘中的课件进行授课。 7．供有丰富的教学资源，根据教师备课教材章节推送课件、音视频、图片等资源。 8．支持添加思维导图，可制作思维导图，实现增加、编辑或删除思维导图节点内容。 五、网盘 1．▲提供给每位教师个人账号不少于30G的独立云端存储空间，无需用户通过完成特定任务才能获取，方便老师存储资料，支持照片、音视频、文档、课件等多种类型文件的云端存储，支持永久保存、随时分享、下载和查看。 2．支持照片、音视频、文档、课件等多种类型文件和文件夹的批量复制、移动备份。 3．提供回收站功能，支持保留10天内删除的文件，支持单个文件还原和多个文件批量还原功能，同时支持一键清空回收站功能。 4．点击网盘中的文档支持在线编辑或查看文档内容，并支持系统自动保存文档内容。 六、授课中心 1．▲基于交互大屏终端使用，提供专属授课桌面，桌面应包含今日课程计划、白板、文件管理、录屏等功能，减少课堂无关内容干扰。提供产品截图并加盖厂商投标章或公章佐证。 2．提供课间文化、校园通知、今日作业功能。 3．▲提供课程相关信息及教师分享到交互平板的课件，上课前进入课程提醒页面，展示教师本课时课件，为教师授课提供快捷入口。 4．提供白板入口，支持教师快速进入白板书写模式。 5．提供本地文件管理功能入口，方便教师查看管理本地文件。 6．支持课间休息时全屏播放发布的图片、视频等课间文化和纯文本的课间通知内容。 7支持在课间全屏显示各科目今日作业内容，帮助学生抄写作业，记录作业内容。 8．为应用程序提供快捷使用入口，同时支持应用程序管理。 七、授课宝 1．基于PPT、WPS的授课工具，支持教师随时随地打开课件进行互动教学，同时提供教学工具库，辅助教师更好的进行知识讲解。 2．提供有网盘功能，支持教师在授课过程中随时打开网盘中存储的教学资源辅助教学，同时支持把授课过程中的批注笔记实时存储到网盘中。 3．提供课堂评价功能，支持教师在授课过程中对学生进行点评、点名、知识点掌握情况评价、批量点评学生等。 4．授课过程中为教师提供笔、橡皮、学科工具等帮助教师实时进行批注。 5．提供黑板模式，支持新建页、翻页，同时支持一键截屏保存至云端网盘中。 6．提供的工具箱包含有形状、放大镜、聚光灯、计时器、拼音、汉字、函数、几何、四线三格、元素周期等各学科教学辅助工具。 八、课堂评价 1．支持学生座次模式名单，便于教师对号入座评价学生。 2．支持教师实时对班级学生进行评价，支持对单个学生或同时对多个学生进行评价，记录每一位学生的点评得分，同时提供重新计分功能。 3．支持随机抽取单个学生或多个学生进行提问并根据学生对知识点的掌握情况进行评价。 4．支持教师对每节课进行学生点名，设置学生考勤状态，记录考勤数据，包括迟到、请假、旷课、正常四种状态。 5．系统给每一位学生生成单独的报表数据，支持查看每个学科的点评结果、考勤情况和知识点掌握情况。 6．系统提供有班级报表，可查看每个学科的班级表现、班级考勤和知识点掌握情况统计数据，帮助教师了解班级学生的学习情况，同时提供数据支撑。 7．提供光荣榜功能，显示班级学生的排名情况。 九、资源中心 1．▲提供海量课程资源，配套资源总数不少于1500万份；支持小初高多个学科，资源覆盖K12全学段、全学科。提供产品截图并加盖厂商投标章或公章佐证。 2．提供云端存储和资源管理，支持随时随地实现资源共享、预览、下载等服务。 3．支持资源下载量、点赞量排序。 4．为业务平台提供资源服务，包括课件资源、试题、教学设计、学案、试卷、微课、素材等，资源类型涵盖有课件、图片、文档、视频、音频等。 十、应用中心 1．提供多种应用程序，包括备课、班务管理、授课等，支持下载、安装、升级、自动安装、卸载应用程序功能。 2．管理已安装的应用程序，支持点击直接打开应用程序，支持应用程序自动升级，同时提供应用程序卸载功能。 3．支持应用程序详情，具有图片、文字描述，详细介绍，版本说明。 4．提供应用程序分类，支持教师根据分类快速找到想要的应用程序，如：教学管理、系统工具等。 十一、教师移动助手 1．支持微信小程序，不需要安装app； 2．扫一扫即可打开应用，提供多种功能，包含课件库、资源、网盘、设备集控、班务管理等。 3．支持教师云端课件库，支持对单个或多个课件进行分享、移动和删除，支持重命名课件，提供智能检索功能来搜索课件。 4．提供移动端资源中心，支持课件、教案、其他素材等教学资源，支持教师随时随地搜索查找教学资源。 5．支持教师个人网盘，支持显示个人网盘内容，提供新建文件夹功能，支持对单个或多个文件进行分享、移动和删除，支持重命名文件和文件夹，支持提供智能检索功能来搜索网盘里的文件。 6．支持添加、管理设备和远程控制设备，给指定设备发送校园通知和课件文化，支持移动端进行文件分发。支持通过设置和执行场景来控制关联的设备。 7．支持查看班级光荣榜，呈现班级点评得分情况以及班级学生得分排行。 8．提供移动端班务管理入口，支持教师在移动端创建、加入班级，同时支持退出或解散班级，支持教师添加和删除学生信息。 9.支持教师在移动端对单个学生或同时对多个学生进行评价，记录每一位学生的点评得分；支持随机抽取单个学生或多个学生进行提问并根据学生对知识点的掌握情况进行评价；支持教师对每节课进行学生点名，设置学生考勤状态，记录考勤数据；系统给每一位学生生成单独的报表数据，支持查看每个学科的点评结果、考勤情况和知识点掌握情况；同时系统提供有班级报表，可查看每个学科的班级表现、班级考勤和知识点掌握情况统计数据；提供光荣榜功能，显示班级学生的排名情况。 |  | AVA | 1 | 点 |  |  | 自选
2、课桌椅与辅材
1 | 讲桌（含设备机柜） | 适用范围: 需放置电脑主机、液晶显示器、中控等多媒体设备且要求讲台比较小、功能比较多的学校及机关单位使用。 讲台结构： 1、材料：钢结构防盗设计配合部分豪华木装饰，美观大方、精致优雅；钢结构部分经酸洗、磷化、防锈处理后静电喷塑，坚固耐用。 2、尺寸：外形尺寸：长1200×宽680×高950(单位mm)。 3、讲台结构：台面左边设有可安装15-20寸液晶显示器且可根据视角调整显示器角度；右边设有带保护门的中控、电源插座及外接设备功能模块的安装位置；人性化设计的抽屉式键盘并具有可换肤功能；讲台右侧设有抽屉式实物展台放置区，轻轻拉出即可使用；并具有可换肤功能；设备放置区域按设备大小设备保护门。讲台装饰板可放置学校LOGO。可根据学校校园设计订制区域颜色。 4、讲台锁：整个讲台用1把钥匙可打开所有的门。 5、地台：可根据学校讲坛高度任意选配地台。 6、安全设计：讲台边角采用美观的圆弧过渡，具有专业接地保护，防止设备漏电，确保使用安全。 7、安装维护方便性：讲台后面设有专门用于安装和检修用的维修门，设备连线均可以在后面完成。 8、证书：质量管理体系认证ISO9001：2015；环境管理体系认证ISO14001:2015；职业健康管理体系认证ISO45001:2018；认证范围必须包括多媒体教学讲台，提供证明文件复印件（产品的外观及实用新型专利证书）及产品图纸； | DMT8210ZT | 高的 | 1 | 台 |  |  | 建议小讲桌
2 | 学生桌椅 | 定制 |  | 通用 | 50 | 套 |  |  | 根据需要定制
3 | 立式空调 | 5匹柜式空调立式。 |  | 通用 | 1 | 台 |  |  | 根据教室大小匹配
4 | 观摩室挂式空调 | 1.5匹挂式空调 |  | 通用 | 1 | 台 |  |  | 根据观摩室大小匹配